## Composite GPIT meas + TVD
MD | TVD | TVDSS | X Offset | Y Offset | XCOORD | YCOORD |  | depth_from | depth_to
0 | 0 | -387.23 | 0 | 0 | 2689563.92 | 1277235.06 | 387.23 | 0 | 0.5
0.5 | 0.5 | -386.73 | -1e-05 | -1.4e-05 | 2689563.92 | 1277235.06 | 386.73 | 0.5 | 1
1 | 1 | -386.23 | -4e-05 | -5.4e-05 | 2689563.92 | 1277235.0599 | 386.23 | 1 | 1.5
1.5 | 1.5 | -385.73 | -9e-05 | -0.000122 | 2689563.9199 | 1277235.0599 | 385.73 | 1.5 | 2
2 | 2 | -385.23 | -0.00015 | -0.000218 | 2689563.9198 | 1277235.0598 | 385.23 | 2 | 2.5
2.5 | 2.5 | -384.73 | -0.00024 | -0.00034 | 2689563.9198 | 1277235.0597 | 384.73 | 2.5 | 3
3 | 3 | -384.23 | -0.00035 | -0.00049 | 2689563.9197 | 1277235.0595 | 384.23 | 3 | 3.5
3.5 | 3.5 | -383.73 | -0.00047 | -0.000667 | 2689563.9195 | 1277235.0593 | 383.73 | 3.5 | 4
4 | 4 | -383.23 | -0.00062 | -0.000871 | 2689563.9194 | 1277235.0591 | 383.23 | 4 | 4.5
4.5 | 4.5 | -382.73 | -0.00078 | -0.001102 | 2689563.9192 | 1277235.0589 | 382.73 | 4.5 | 5
5 | 5 | -382.23 | -0.00097 | -0.001361 | 2689563.919 | 1277235.0586 | 382.23 | 5 | 5.5
5.5 | 5.5 | -381.73 | -0.00117 | -0.001647 | 2689563.9188 | 1277235.0584 | 381.73 | 5.5 | 6
6 | 6 | -381.23 | -0.00139 | -0.00196 | 2689563.9186 | 1277235.058 | 381.23 | 6 | 6.5
6.5 | 6.5 | -380.73 | -0.00163 | -0.0023 | 2689563.9184 | 1277235.0577 | 380.73 | 6.5 | 7
7 | 7 | -380.23 | -0.0019 | -0.002667 | 2689563.9181 | 1277235.0573 | 380.23 | 7 | 7.5
7.5 | 7.5 | -379.73 | -0.00218 | -0.003062 | 2689563.9178 | 1277235.0569 | 379.73 | 7.5 | 8
8 | 8 | -379.23 | -0.00248 | -0.003484 | 2689563.9175 | 1277235.0565 | 379.23 | 8 | 8.5
8.5 | 8.5 | -378.73 | -0.00279 | -0.003933 | 2689563.9172 | 1277235.0561 | 378.73 | 8.5 | 9
9 | 9 | -378.23 | -0.00313 | -0.004409 | 2689563.9169 | 1277235.0556 | 378.23 | 9 | 9.5
9.5 | 9.5 | -377.73 | -0.00349 | -0.004913 | 2689563.9165 | 1277235.0551 | 377.73 | 9.5 | 10
10 | 10 | -377.23 | -0.00387 | -0.005443 | 2689563.9161 | 1277235.0546 | 377.23 | 10 | 10.5
10.5 | 10.5 | -376.73 | -0.00426 | -0.006001 | 2689563.9157 | 1277235.054 | 376.73 | 10.5 | 11
11 | 11 | -376.23 | -0.00468 | -0.006586 | 2689563.9153 | 1277235.0534 | 376.23 | 11 | 11.5
11.5 | 11.5 | -375.73 | -0.00511 | -0.007199 | 2689563.9149 | 1277235.0528 | 375.73 | 11.5 | 12
12 | 12 | -375.23 | -0.00557 | -0.007838 | 2689563.9144 | 1277235.0522 | 375.23 | 12 | 12.5
12.5 | 12.5 | -374.73 | -0.00604 | -0.008505 | 2689563.914 | 1277235.0515 | 374.73 | 12.5 | 13
13 | 13 | -374.23 | -0.00654 | -0.009199 | 2689563.9135 | 1277235.0508 | 374.23 | 13 | 13.5
13.5 | 13.5 | -373.73 | -0.00705 | -0.00992 | 2689563.9129 | 1277235.0501 | 373.73 | 13.5 | 14
14 | 14 | -373.23 | -0.00758 | -0.010669 | 2689563.9124 | 1277235.0493 | 373.23 | 14 | 14.5
14.5 | 14.5 | -372.73 | -0.00813 | -0.011444 | 2689563.9119 | 1277235.0486 | 372.73 | 14.5 | 15
15 | 15 | -372.23 | -0.0087 | -0.012247 | 2689563.9113 | 1277235.0477 | 372.23 | 15 | 15.5
15.5 | 15.5 | -371.73 | -0.00929 | -0.013077 | 2689563.9107 | 1277235.0469 | 371.73 | 15.5 | 16
16 | 16 | -371.23 | -0.0099 | -0.013935 | 2689563.9101 | 1277235.0461 | 371.23 | 16 | 16.5
16.5 | 16.5 | -370.73 | -0.01053 | -0.014819 | 2689563.9095 | 1277235.0452 | 370.73 | 16.5 | 17
17 | 17 | -370.23 | -0.01118 | -0.015731 | 2689563.9088 | 1277235.0443 | 370.23 | 17 | 17.5
17.5 | 17.5 | -369.73 | -0.01184 | -0.01667 | 2689563.9082 | 1277235.0433 | 369.73 | 17.5 | 18
18 | 18 | -369.23 | -0.01253 | -0.017636 | 2689563.9075 | 1277235.0424 | 369.23 | 18 | 18.5
18.5 | 18.5 | -368.73 | -0.01324 | -0.01863 | 2689563.9068 | 1277235.0414 | 368.73 | 18.5 | 19
19 | 19 | -368.23 | -0.01396 | -0.01965 | 2689563.906 | 1277235.0403 | 368.23 | 19 | 19.5
19.5 | 19.5 | -367.73 | -0.01471 | -0.020698 | 2689563.9053 | 1277235.0393 | 367.73 | 19.5 | 20
20 | 20 | -367.23 | -0.01547 | -0.021773 | 2689563.9045 | 1277235.0382 | 367.23 | 20 | 20.5
20.5 | 20.5 | -366.73 | -0.01625 | -0.022875 | 2689563.9038 | 1277235.0371 | 366.73 | 20.5 | 21
21 | 21 | -366.23 | -0.01706 | -0.024005 | 2689563.903 | 1277235.036 | 366.23 | 21 | 21.5
21.5 | 21.5 | -365.73 | -0.01788 | -0.025161 | 2689563.9021 | 1277235.0348 | 365.73 | 21.5 | 22
22 | 22 | -365.23 | -0.01872 | -0.026345 | 2689563.9013 | 1277235.0337 | 365.23 | 22 | 22.5
22.5 | 22.5 | -364.73 | -0.01958 | -0.027556 | 2689563.9004 | 1277235.0324 | 364.73 | 22.5 | 23
23 | 23 | -364.23 | -0.02046 | -0.028795 | 2689563.8995 | 1277235.0312 | 364.23 | 23 | 23.5
23.5 | 23.5 | -363.73 | -0.02136 | -0.03006 | 2689563.8986 | 1277235.0299 | 363.73 | 23.5 | 24
24 | 24 | -363.23 | -0.02228 | -0.031353 | 2689563.8977 | 1277235.0286 | 363.23 | 24 | 24.5
24.5 | 24.5 | -362.73 | -0.02321 | -0.032673 | 2689563.8968 | 1277235.0273 | 362.73 | 24.5 | 25
25 | 24.9999 | -362.2301 | -0.02417 | -0.03402 | 2689563.8958 | 1277235.026 | 362.2301 | 25 | 25.5
25.5 | 25.4999 | -361.7301 | -0.02515 | -0.035395 | 2689563.8948 | 1277235.0246 | 361.7301 | 25.5 | 26
26 | 25.9999 | -361.2301 | -0.02614 | -0.036796 | 2689563.8939 | 1277235.0232 | 361.2301 | 26 | 26.4999
26.5 | 26.4999 | -360.7301 | -0.02716 | -0.038225 | 2689563.8928 | 1277235.0218 | 360.7301 | 26.4999 | 26.9999
27 | 26.9999 | -360.2301 | -0.02819 | -0.039681 | 2689563.8918 | 1277235.0203 | 360.2301 | 26.9999 | 27.4999
27.5 | 27.4999 | -359.7301 | -0.02925 | -0.041165 | 2689563.8907 | 1277235.0188 | 359.7301 | 27.4999 | 27.9999
28 | 27.9999 | -359.2301 | -0.03032 | -0.042675 | 2689563.8897 | 1277235.0173 | 359.2301 | 27.9999 | 28.4999
28.5 | 28.4999 | -358.7301 | -0.03141 | -0.044213 | 2689563.8886 | 1277235.0158 | 358.7301 | 28.4999 | 28.9999
29 | 28.9999 | -358.2301 | -0.03252 | -0.045778 | 2689563.8875 | 1277235.0142 | 358.2301 | 28.9999 | 29.4999
29.5 | 29.4999 | -357.7301 | -0.03366 | -0.04737 | 2689563.8863 | 1277235.0126 | 357.7301 | 29.4999 | 29.9999
30 | 29.9999 | -357.2301 | -0.03481 | -0.048989 | 2689563.8852 | 1277235.011 | 357.2301 | 29.9999 | 30.4999
30.5 | 30.4999 | -356.7301 | -0.03598 | -0.050636 | 2689563.884 | 1277235.0094 | 356.7301 | 30.4999 | 30.9999
31 | 30.9999 | -356.2301 | -0.03717 | -0.05231 | 2689563.8828 | 1277235.0077 | 356.2301 | 30.9999 | 31.4999
31.5 | 31.4999 | -355.7301 | -0.03837 | -0.054011 | 2689563.8816 | 1277235.006 | 355.7301 | 31.4999 | 31.9999
32 | 31.9999 | -355.2301 | -0.0396 | -0.055739 | 2689563.8804 | 1277235.0043 | 355.2301 | 31.9999 | 32.4999
32.5 | 32.4999 | -354.7301 | -0.04085 | -0.057494 | 2689563.8791 | 1277235.0025 | 354.7301 | 32.4999 | 32.9999
33 | 32.9999 | -354.2301 | -0.04212 | -0.059277 | 2689563.8779 | 1277235.0007 | 354.2301 | 32.9999 | 33.4999
33.5 | 33.4999 | -353.7301 | -0.0434 | -0.061087 | 2689563.8766 | 1277234.9989 | 353.7301 | 33.4999 | 33.9999
34 | 33.9999 | -353.2301 | -0.04471 | -0.062924 | 2689563.8753 | 1277234.9971 | 353.2301 | 33.9999 | 34.4999
34.5 | 34.4999 | -352.7301 | -0.04603 | -0.064788 | 2689563.874 | 1277234.9952 | 352.7301 | 34.4999 | 34.9999
35 | 34.9999 | -352.2301 | -0.04738 | -0.06668 | 2689563.8726 | 1277234.9933 | 352.2301 | 34.9999 | 35.4999
35.5 | 35.4999 | -351.7301 | -0.04874 | -0.068599 | 2689563.8713 | 1277234.9914 | 351.7301 | 35.4999 | 35.9999
36 | 35.9999 | -351.2301 | -0.05012 | -0.070545 | 2689563.8699 | 1277234.9895 | 351.2301 | 35.9999 | 36.4999
36.5 | 36.4999 | -350.7301 | -0.05152 | -0.072518 | 2689563.8685 | 1277234.9875 | 350.7301 | 36.4999 | 36.9999
37 | 36.9999 | -350.2301 | -0.05294 | -0.074518 | 2689563.8671 | 1277234.9855 | 350.2301 | 36.9999 | 37.4998
37.5 | 37.4998 | -349.7302 | -0.05439 | -0.076546 | 2689563.8656 | 1277234.9834 | 349.7302 | 37.4998 | 37.9998
38 | 37.9998 | -349.2302 | -0.05585 | -0.078601 | 2689563.8642 | 1277234.9814 | 349.2302 | 37.9998 | 38.4998
38.5 | 38.4998 | -348.7302 | -0.05732 | -0.080683 | 2689563.8627 | 1277234.9793 | 348.7302 | 38.4998 | 38.9998
39 | 38.9998 | -348.2302 | -0.0591 | -0.082701 | 2689563.8609 | 1277234.9773 | 348.2302 | 38.9998 | 39.4998
39.5 | 39.4998 | -347.7302 | -0.06125 | -0.084555 | 2689563.8587 | 1277234.9754 | 347.7302 | 39.4998 | 39.9998
40 | 39.9998 | -347.2302 | -0.06352 | -0.08631 | 2689563.8565 | 1277234.9737 | 347.2302 | 39.9998 | 40.4998
40.5 | 40.4998 | -346.7302 | -0.06588 | -0.087976 | 2689563.8541 | 1277234.972 | 346.7302 | 40.4998 | 40.9998
41 | 40.9998 | -346.2302 | -0.06833 | -0.089568 | 2689563.8517 | 1277234.9704 | 346.2302 | 40.9998 | 41.4998
41.5 | 41.4998 | -345.7302 | -0.07084 | -0.091084 | 2689563.8492 | 1277234.9689 | 345.7302 | 41.4998 | 41.9998
42 | 41.9998 | -345.2302 | -0.07342 | -0.092506 | 2689563.8466 | 1277234.9675 | 345.2302 | 41.9998 | 42.4998
42.5 | 42.4998 | -344.7302 | -0.07601 | -0.093809 | 2689563.844 | 1277234.9662 | 344.7302 | 42.4998 | 42.9998
43 | 42.9998 | -344.2302 | -0.07859 | -0.094968 | 2689563.8414 | 1277234.965 | 344.2302 | 42.9998 | 43.4998
43.5 | 43.4997 | -343.7303 | -0.08116 | -0.096018 | 2689563.8388 | 1277234.964 | 343.7303 | 43.4998 | 43.9997
44 | 43.9997 | -343.2303 | -0.08377 | -0.097025 | 2689563.8362 | 1277234.963 | 343.2303 | 43.9997 | 44.4997
44.5 | 44.4997 | -342.7303 | -0.08633 | -0.097984 | 2689563.8337 | 1277234.962 | 342.7303 | 44.4997 | 44.9997
45 | 44.9997 | -342.2303 | -0.08879 | -0.098885 | 2689563.8312 | 1277234.9611 | 342.2303 | 44.9997 | 45.4997
45.5 | 45.4997 | -341.7303 | -0.09115 | -0.099747 | 2689563.8289 | 1277234.9603 | 341.7303 | 45.4997 | 45.9997
46 | 45.9997 | -341.2303 | -0.09334 | -0.10054 | 2689563.8267 | 1277234.9595 | 341.2303 | 45.9997 | 46.4997
46.5 | 46.4997 | -340.7303 | -0.09526 | -0.10125 | 2689563.8247 | 1277234.9587 | 340.7303 | 46.4997 | 46.9997
47 | 46.9997 | -340.2303 | -0.09698 | -0.1019 | 2689563.823 | 1277234.9581 | 340.2303 | 46.9997 | 47.4997
47.5 | 47.4997 | -339.7303 | -0.09861 | -0.10251 | 2689563.8214 | 1277234.9575 | 339.7303 | 47.4997 | 47.9997
48 | 47.9997 | -339.2303 | -0.1002 | -0.10309 | 2689563.8198 | 1277234.9569 | 339.2303 | 47.9997 | 48.4997
48.5 | 48.4997 | -338.7303 | -0.10177 | -0.10366 | 2689563.8182 | 1277234.9563 | 338.7303 | 48.4997 | 48.9997
49 | 48.9997 | -338.2303 | -0.10333 | -0.10422 | 2689563.8167 | 1277234.9558 | 338.2303 | 48.9997 | 49.4997
49.5 | 49.4997 | -337.7303 | -0.10493 | -0.10477 | 2689563.8151 | 1277234.9552 | 337.7303 | 49.4997 | 49.9997
50 | 49.9997 | -337.2303 | -0.10658 | -0.10531 | 2689563.8134 | 1277234.9547 | 337.2303 | 49.9997 | 50.4997
50.5 | 50.4997 | -336.7303 | -0.10824 | -0.10586 | 2689563.8118 | 1277234.9541 | 336.7303 | 50.4997 | 50.9997
51 | 50.9997 | -336.2303 | -0.10992 | -0.1064 | 2689563.8101 | 1277234.9536 | 336.2303 | 50.9997 | 51.4997
51.5 | 51.4997 | -335.7303 | -0.11162 | -0.10695 | 2689563.8084 | 1277234.953 | 335.7303 | 51.4997 | 51.9997
52 | 51.9997 | -335.2303 | -0.11331 | -0.10751 | 2689563.8067 | 1277234.9525 | 335.2303 | 51.9997 | 52.4997
52.5 | 52.4997 | -334.7303 | -0.11501 | -0.10805 | 2689563.805 | 1277234.9519 | 334.7303 | 52.4997 | 52.9997
53 | 52.9997 | -334.2303 | -0.11671 | -0.1086 | 2689563.8033 | 1277234.9514 | 334.2303 | 52.9997 | 53.4997
53.5 | 53.4997 | -333.7303 | -0.11836 | -0.10918 | 2689563.8016 | 1277234.9508 | 333.7303 | 53.4997 | 53.9997
54 | 53.9997 | -333.2303 | -0.11992 | -0.10978 | 2689563.8001 | 1277234.9502 | 333.2303 | 53.9997 | 54.4997
54.5 | 54.4997 | -332.7303 | -0.12139 | -0.11043 | 2689563.7986 | 1277234.9496 | 332.7303 | 54.4997 | 54.9997
55 | 54.9997 | -332.2303 | -0.12281 | -0.11109 | 2689563.7972 | 1277234.9489 | 332.2303 | 54.9997 | 55.4997
55.5 | 55.4997 | -331.7303 | -0.12423 | -0.11174 | 2689563.7958 | 1277234.9483 | 331.7303 | 55.4997 | 55.9997
56 | 55.9997 | -331.2303 | -0.12565 | -0.1124 | 2689563.7944 | 1277234.9476 | 331.2303 | 55.9997 | 56.4997
56.5 | 56.4997 | -330.7303 | -0.1271 | -0.1131 | 2689563.7929 | 1277234.9469 | 330.7303 | 56.4997 | 56.9997
57 | 56.9997 | -330.2303 | -0.12854 | -0.11383 | 2689563.7915 | 1277234.9462 | 330.2303 | 56.9997 | 57.4997
57.5 | 57.4997 | -329.7303 | -0.12994 | -0.11459 | 2689563.7901 | 1277234.9454 | 329.7303 | 57.4997 | 57.9996
58 | 57.9996 | -329.2304 | -0.13128 | -0.11538 | 2689563.7887 | 1277234.9446 | 329.2304 | 57.9996 | 58.4996
58.5 | 58.4996 | -328.7304 | -0.13255 | -0.11623 | 2689563.7875 | 1277234.9438 | 328.7304 | 58.4996 | 58.9996
59 | 58.9996 | -328.2304 | -0.13379 | -0.11713 | 2689563.7862 | 1277234.9429 | 328.2304 | 58.9996 | 59.4996
59.5 | 59.4996 | -327.7304 | -0.13501 | -0.11806 | 2689563.785 | 1277234.9419 | 327.7304 | 59.4996 | 59.9996
60 | 59.9996 | -327.2304 | -0.1362 | -0.119 | 2689563.7838 | 1277234.941 | 327.2304 | 59.9996 | 60.4996
60.5 | 60.4996 | -326.7304 | -0.13735 | -0.11993 | 2689563.7826 | 1277234.9401 | 326.7304 | 60.4996 | 60.9996
61 | 60.9996 | -326.2304 | -0.13843 | -0.12085 | 2689563.7816 | 1277234.9391 | 326.2304 | 60.9996 | 61.4996
61.5 | 61.4996 | -325.7304 | -0.13938 | -0.12177 | 2689563.7806 | 1277234.9382 | 325.7304 | 61.4996 | 61.9996
62 | 61.9996 | -325.2304 | -0.14018 | -0.12266 | 2689563.7798 | 1277234.9373 | 325.2304 | 61.9996 | 62.4996
62.5 | 62.4996 | -324.7304 | -0.14077 | -0.12347 | 2689563.7792 | 1277234.9365 | 324.7304 | 62.4996 | 62.9996
63 | 62.9996 | -324.2304 | -0.14115 | -0.12414 | 2689563.7788 | 1277234.9359 | 324.2304 | 62.9996 | 63.4996
63.5 | 63.4996 | -323.7304 | -0.14131 | -0.12466 | 2689563.7787 | 1277234.9353 | 323.7304 | 63.4996 | 63.9996
64 | 63.9996 | -323.2304 | -0.14126 | -0.12502 | 2689563.7787 | 1277234.935 | 323.2304 | 63.9996 | 64.4996
64.5 | 64.4996 | -322.7304 | -0.141 | -0.12525 | 2689563.779 | 1277234.9348 | 322.7304 | 64.4996 | 64.9996
65 | 64.9996 | -322.2304 | -0.14064 | -0.12538 | 2689563.7794 | 1277234.9346 | 322.2304 | 64.9996 | 65.4996
65.5 | 65.4996 | -321.7304 | -0.14026 | -0.12547 | 2689563.7797 | 1277234.9345 | 321.7304 | 65.4996 | 65.9996
66 | 65.9996 | -321.2304 | -0.1399 | -0.12557 | 2689563.7801 | 1277234.9344 | 321.2304 | 65.9996 | 66.4996
66.5 | 66.4996 | -320.7304 | -0.13951 | -0.12565 | 2689563.7805 | 1277234.9343 | 320.7304 | 66.4996 | 66.9996
67 | 66.9996 | -320.2304 | -0.13904 | -0.12558 | 2689563.781 | 1277234.9344 | 320.2304 | 66.9996 | 67.4996
67.5 | 67.4996 | -319.7304 | -0.13852 | -0.12529 | 2689563.7815 | 1277234.9347 | 319.7304 | 67.4996 | 67.9996
68 | 67.9996 | -319.2304 | -0.13789 | -0.12484 | 2689563.7821 | 1277234.9352 | 319.2304 | 67.9996 | 68.4996
68.5 | 68.4996 | -318.7304 | -0.13707 | -0.12427 | 2689563.7829 | 1277234.9357 | 318.7304 | 68.4996 | 68.9996
69 | 68.9996 | -318.2304 | -0.13601 | -0.12365 | 2689563.784 | 1277234.9364 | 318.2304 | 68.9996 | 69.4996
69.5 | 69.4996 | -317.7304 | -0.13479 | -0.12303 | 2689563.7852 | 1277234.937 | 317.7304 | 69.4996 | 69.9996
70 | 69.9996 | -317.2304 | -0.13361 | -0.12245 | 2689563.7864 | 1277234.9375 | 317.2304 | 69.9996 | 70.4996
70.5 | 70.4996 | -316.7304 | -0.13262 | -0.12193 | 2689563.7874 | 1277234.9381 | 316.7304 | 70.4996 | 70.9996
71 | 70.9996 | -316.2304 | -0.13184 | -0.12145 | 2689563.7882 | 1277234.9386 | 316.2304 | 70.9996 | 71.4996
71.5 | 71.4996 | -315.7304 | -0.13119 | -0.12099 | 2689563.7888 | 1277234.939 | 315.7304 | 71.4996 | 71.9996
72 | 71.9996 | -315.2304 | -0.13059 | -0.12051 | 2689563.7894 | 1277234.9395 | 315.2304 | 71.9996 | 72.4996
72.5 | 72.4996 | -314.7304 | -0.13004 | -0.12 | 2689563.79 | 1277234.94 | 314.7304 | 72.4996 | 72.9996
73 | 72.9996 | -314.2304 | -0.12956 | -0.11949 | 2689563.7904 | 1277234.9405 | 314.2304 | 72.9996 | 73.4996
73.5 | 73.4996 | -313.7304 | -0.12916 | -0.11902 | 2689563.7908 | 1277234.941 | 313.7304 | 73.4996 | 73.9996
74 | 73.9996 | -313.2304 | -0.12882 | -0.11858 | 2689563.7912 | 1277234.9414 | 313.2304 | 73.9996 | 74.4996
74.5 | 74.4996 | -312.7304 | -0.12855 | -0.11817 | 2689563.7914 | 1277234.9418 | 312.7304 | 74.4996 | 74.9996
75 | 74.9996 | -312.2304 | -0.12838 | -0.11787 | 2689563.7916 | 1277234.9421 | 312.2304 | 74.9996 | 75.4996
75.5 | 75.4996 | -311.7304 | -0.12834 | -0.1178 | 2689563.7917 | 1277234.9422 | 311.7304 | 75.4996 | 75.9996
76 | 75.9996 | -311.2304 | -0.12841 | -0.118 | 2689563.7916 | 1277234.942 | 311.2304 | 75.9996 | 76.4996
76.5 | 76.4996 | -310.7304 | -0.12853 | -0.11834 | 2689563.7915 | 1277234.9417 | 310.7304 | 76.4996 | 76.9996
77 | 76.9996 | -310.2304 | -0.12869 | -0.11862 | 2689563.7913 | 1277234.9414 | 310.2304 | 76.9996 | 77.4996
77.5 | 77.4996 | -309.7304 | -0.12892 | -0.11879 | 2689563.7911 | 1277234.9412 | 309.7304 | 77.4996 | 77.9996
78 | 77.9996 | -309.2304 | -0.12925 | -0.11888 | 2689563.7908 | 1277234.9411 | 309.2304 | 77.9996 | 78.4996
78.5 | 78.4996 | -308.7304 | -0.12968 | -0.11896 | 2689563.7903 | 1277234.941 | 308.7304 | 78.4996 | 78.9996
79 | 78.9996 | -308.2304 | -0.1302 | -0.11912 | 2689563.7898 | 1277234.9409 | 308.2304 | 78.9996 | 79.4996
79.5 | 79.4996 | -307.7304 | -0.13077 | -0.11935 | 2689563.7892 | 1277234.9407 | 307.7304 | 79.4996 | 79.9996
80 | 79.9996 | -307.2304 | -0.13142 | -0.11964 | 2689563.7886 | 1277234.9404 | 307.2304 | 79.9996 | 80.4996
80.5 | 80.4996 | -306.7304 | -0.1322 | -0.11996 | 2689563.7878 | 1277234.94 | 306.7304 | 80.4996 | 80.9996
81 | 80.9996 | -306.2304 | -0.13308 | -0.12029 | 2689563.7869 | 1277234.9397 | 306.2304 | 80.9996 | 81.4996
81.5 | 81.4996 | -305.7304 | -0.13398 | -0.12057 | 2689563.786 | 1277234.9394 | 305.7304 | 81.4996 | 81.9996
82 | 81.9996 | -305.2304 | -0.13482 | -0.12082 | 2689563.7852 | 1277234.9392 | 305.2304 | 81.9996 | 82.4996
82.5 | 82.4996 | -304.7304 | -0.13557 | -0.12115 | 2689563.7844 | 1277234.9389 | 304.7304 | 82.4996 | 82.9996
83 | 82.9996 | -304.2304 | -0.13626 | -0.12163 | 2689563.7837 | 1277234.9384 | 304.2304 | 82.9996 | 83.4996
83.5 | 83.4996 | -303.7304 | -0.1369 | -0.12213 | 2689563.7831 | 1277234.9379 | 303.7304 | 83.4996 | 83.9996
84 | 83.9996 | -303.2304 | -0.1375 | -0.12248 | 2689563.7825 | 1277234.9375 | 303.2304 | 83.9996 | 84.4996
84.5 | 84.4996 | -302.7304 | -0.13805 | -0.12256 | 2689563.7819 | 1277234.9374 | 302.7304 | 84.4996 | 84.9996
85 | 84.9996 | -302.2304 | -0.13859 | -0.12243 | 2689563.7814 | 1277234.9376 | 302.2304 | 84.9996 | 85.4996
85.5 | 85.4996 | -301.7304 | -0.13913 | -0.1223 | 2689563.7809 | 1277234.9377 | 301.7304 | 85.4996 | 85.9996
86 | 85.9996 | -301.2304 | -0.13967 | -0.12235 | 2689563.7803 | 1277234.9376 | 301.2304 | 85.9996 | 86.4996
86.5 | 86.4996 | -300.7304 | -0.14019 | -0.12261 | 2689563.7798 | 1277234.9374 | 300.7304 | 86.4996 | 86.9996
87 | 86.9996 | -300.2304 | -0.14063 | -0.12296 | 2689563.7794 | 1277234.937 | 300.2304 | 86.9996 | 87.4996
87.5 | 87.4996 | -299.7304 | -0.14096 | -0.1233 | 2689563.779 | 1277234.9367 | 299.7304 | 87.4996 | 87.9996
88 | 87.9996 | -299.2304 | -0.14121 | -0.12355 | 2689563.7788 | 1277234.9364 | 299.2304 | 87.9996 | 88.4996
88.5 | 88.4996 | -298.7304 | -0.14138 | -0.12367 | 2689563.7786 | 1277234.9363 | 298.7304 | 88.4996 | 88.9996
89 | 88.9996 | -298.2304 | -0.14142 | -0.12368 | 2689563.7786 | 1277234.9363 | 298.2304 | 88.9996 | 89.4996
89.5 | 89.4996 | -297.7304 | -0.14129 | -0.12364 | 2689563.7787 | 1277234.9364 | 297.7304 | 89.4996 | 89.9996
90 | 89.9996 | -297.2304 | -0.14102 | -0.12356 | 2689563.779 | 1277234.9364 | 297.2304 | 89.9996 | 90.4996
90.5 | 90.4996 | -296.7304 | -0.14072 | -0.12348 | 2689563.7793 | 1277234.9365 | 296.7304 | 90.4996 | 90.9996
91 | 90.9996 | -296.2304 | -0.14052 | -0.12336 | 2689563.7795 | 1277234.9366 | 296.2304 | 90.9996 | 91.4996
91.5 | 91.4996 | -295.7304 | -0.14039 | -0.12319 | 2689563.7796 | 1277234.9368 | 295.7304 | 91.4996 | 91.9996
92 | 91.9996 | -295.2304 | -0.14024 | -0.12293 | 2689563.7798 | 1277234.9371 | 295.2304 | 91.9996 | 92.4996
92.5 | 92.4996 | -294.7304 | -0.14006 | -0.12258 | 2689563.7799 | 1277234.9374 | 294.7304 | 92.4996 | 92.9996
93 | 92.9996 | -294.2304 | -0.13987 | -0.12223 | 2689563.7801 | 1277234.9378 | 294.2304 | 92.9996 | 93.4996
93.5 | 93.4996 | -293.7304 | -0.13967 | -0.122 | 2689563.7803 | 1277234.938 | 293.7304 | 93.4996 | 93.9996
94 | 93.9996 | -293.2304 | -0.13949 | -0.12187 | 2689563.7805 | 1277234.9381 | 293.2304 | 93.9996 | 94.4996
94.5 | 94.4996 | -292.7304 | -0.13938 | -0.12176 | 2689563.7806 | 1277234.9382 | 292.7304 | 94.4996 | 94.9996
95 | 94.9996 | -292.2304 | -0.13933 | -0.12164 | 2689563.7807 | 1277234.9384 | 292.2304 | 94.9996 | 95.4996
95.5 | 95.4996 | -291.7304 | -0.13932 | -0.12157 | 2689563.7807 | 1277234.9384 | 291.7304 | 95.4996 | 95.9996
96 | 95.9996 | -291.2304 | -0.13931 | -0.12153 | 2689563.7807 | 1277234.9385 | 291.2304 | 95.9996 | 96.4996
96.5 | 96.4996 | -290.7304 | -0.13926 | -0.1215 | 2689563.7807 | 1277234.9385 | 290.7304 | 96.4996 | 96.9996
97 | 96.9996 | -290.2304 | -0.1392 | -0.12151 | 2689563.7808 | 1277234.9385 | 290.2304 | 96.9996 | 97.4996
97.5 | 97.4996 | -289.7304 | -0.13921 | -0.12163 | 2689563.7808 | 1277234.9384 | 289.7304 | 97.4996 | 97.9996
98 | 97.9996 | -289.2304 | -0.13931 | -0.12184 | 2689563.7807 | 1277234.9382 | 289.2304 | 97.9996 | 98.4996
98.5 | 98.4996 | -288.7304 | -0.13953 | -0.12211 | 2689563.7805 | 1277234.9379 | 288.7304 | 98.4996 | 98.9996
99 | 98.9996 | -288.2304 | -0.13989 | -0.12242 | 2689563.7801 | 1277234.9376 | 288.2304 | 98.9996 | 99.4996
99.5 | 99.4996 | -287.7304 | -0.14041 | -0.1228 | 2689563.7796 | 1277234.9372 | 287.7304 | 99.4996 | 99.9996
100 | 99.9996 | -287.2304 | -0.14103 | -0.12328 | 2689563.779 | 1277234.9367 | 287.2304 | 99.9996 | 100.4996
100.5 | 100.4996 | -286.7304 | -0.14169 | -0.12384 | 2689563.7783 | 1277234.9362 | 286.7304 | 100.4996 | 100.9996
101 | 100.9996 | -286.2304 | -0.14235 | -0.12437 | 2689563.7777 | 1277234.9356 | 286.2304 | 100.9996 | 101.4996
101.5 | 101.4996 | -285.7304 | -0.14297 | -0.12481 | 2689563.777 | 1277234.9352 | 285.7304 | 101.4996 | 101.9996
102 | 101.9996 | -285.2304 | -0.14354 | -0.12516 | 2689563.7765 | 1277234.9348 | 285.2304 | 101.9996 | 102.4996
102.5 | 102.4996 | -284.7304 | -0.14413 | -0.12548 | 2689563.7759 | 1277234.9345 | 284.7304 | 102.4996 | 102.9996
103 | 102.9996 | -284.2304 | -0.14474 | -0.1259 | 2689563.7753 | 1277234.9341 | 284.2304 | 102.9996 | 103.4996
103.5 | 103.4996 | -283.7304 | -0.14536 | -0.12648 | 2689563.7746 | 1277234.9335 | 283.7304 | 103.4996 | 103.9996
104 | 103.9996 | -283.2304 | -0.14599 | -0.1272 | 2689563.774 | 1277234.9328 | 283.2304 | 103.9996 | 104.4996
104.5 | 104.4996 | -282.7304 | -0.14668 | -0.12797 | 2689563.7733 | 1277234.932 | 282.7304 | 104.4996 | 104.9996
105 | 104.9996 | -282.2304 | -0.1474 | -0.12874 | 2689563.7726 | 1277234.9313 | 282.2304 | 104.9996 | 105.4996
105.5 | 105.4996 | -281.7304 | -0.14811 | -0.12941 | 2689563.7719 | 1277234.9306 | 281.7304 | 105.4996 | 105.9996
106 | 105.9996 | -281.2304 | -0.14877 | -0.12991 | 2689563.7712 | 1277234.9301 | 281.2304 | 105.9996 | 106.4996
106.5 | 106.4996 | -280.7304 | -0.14939 | -0.13031 | 2689563.7706 | 1277234.9297 | 280.7304 | 106.4996 | 106.9996
107 | 106.9996 | -280.2304 | -0.14999 | -0.13076 | 2689563.77 | 1277234.9292 | 280.2304 | 106.9996 | 107.4996
107.5 | 107.4996 | -279.7304 | -0.15058 | -0.13134 | 2689563.7694 | 1277234.9287 | 279.7304 | 107.4996 | 107.9996
108 | 107.9996 | -279.2304 | -0.15113 | -0.13202 | 2689563.7689 | 1277234.928 | 279.2304 | 107.9996 | 108.4996
108.5 | 108.4996 | -278.7304 | -0.15159 | -0.13272 | 2689563.7684 | 1277234.9273 | 278.7304 | 108.4996 | 108.9996
109 | 108.9996 | -278.2304 | -0.15193 | -0.13335 | 2689563.7681 | 1277234.9267 | 278.2304 | 108.9996 | 109.4996
109.5 | 109.4996 | -277.7304 | -0.1522 | -0.1339 | 2689563.7678 | 1277234.9261 | 277.7304 | 109.4996 | 109.9996
110 | 109.9996 | -277.2304 | -0.15243 | -0.13444 | 2689563.7676 | 1277234.9256 | 277.2304 | 109.9996 | 110.4996
110.5 | 110.4996 | -276.7304 | -0.15266 | -0.13502 | 2689563.7673 | 1277234.925 | 276.7304 | 110.4996 | 110.9996
111 | 110.9996 | -276.2304 | -0.15283 | -0.13568 | 2689563.7672 | 1277234.9243 | 276.2304 | 110.9996 | 111.4996
111.5 | 111.4996 | -275.7304 | -0.15293 | -0.13636 | 2689563.7671 | 1277234.9236 | 275.7304 | 111.4996 | 111.9996
112 | 111.9996 | -275.2304 | -0.153 | -0.13699 | 2689563.767 | 1277234.923 | 275.2304 | 111.9996 | 112.4996
112.5 | 112.4996 | -274.7304 | -0.1531 | -0.1376 | 2689563.7669 | 1277234.9224 | 274.7304 | 112.4996 | 112.9996
113 | 112.9996 | -274.2304 | -0.15325 | -0.13822 | 2689563.7667 | 1277234.9218 | 274.2304 | 112.9996 | 113.4996
113.5 | 113.4996 | -273.7304 | -0.15347 | -0.13886 | 2689563.7665 | 1277234.9211 | 273.7304 | 113.4996 | 113.9996
114 | 113.9996 | -273.2304 | -0.15372 | -0.13951 | 2689563.7663 | 1277234.9205 | 273.2304 | 113.9996 | 114.4996
114.5 | 114.4996 | -272.7304 | -0.15396 | -0.14019 | 2689563.766 | 1277234.9198 | 272.7304 | 114.4996 | 114.9996
115 | 114.9996 | -272.2304 | -0.1542 | -0.14091 | 2689563.7658 | 1277234.9191 | 272.2304 | 114.9996 | 115.4996
115.5 | 115.4996 | -271.7304 | -0.15444 | -0.14163 | 2689563.7656 | 1277234.9184 | 271.7304 | 115.4996 | 115.9996
116 | 115.9996 | -271.2304 | -0.15457 | -0.14228 | 2689563.7654 | 1277234.9177 | 271.2304 | 115.9996 | 116.4996
116.5 | 116.4996 | -270.7304 | -0.15451 | -0.14283 | 2689563.7655 | 1277234.9172 | 270.7304 | 116.4996 | 116.9996
117 | 116.9996 | -270.2304 | -0.15431 | -0.14327 | 2689563.7657 | 1277234.9167 | 270.2304 | 116.9996 | 117.4996
117.5 | 117.4996 | -269.7304 | -0.15405 | -0.14364 | 2689563.7659 | 1277234.9164 | 269.7304 | 117.4996 | 117.9996
118 | 117.9996 | -269.2304 | -0.15375 | -0.14401 | 2689563.7662 | 1277234.916 | 269.2304 | 117.9996 | 118.4996
118.5 | 118.4996 | -268.7304 | -0.1534 | -0.14449 | 2689563.7666 | 1277234.9155 | 268.7304 | 118.4996 | 118.9996
119 | 118.9996 | -268.2304 | -0.1531 | -0.14514 | 2689563.7669 | 1277234.9149 | 268.2304 | 118.9996 | 119.4996
119.5 | 119.4996 | -267.7304 | -0.15292 | -0.14591 | 2689563.7671 | 1277234.9141 | 267.7304 | 119.4996 | 119.9996
120 | 119.9996 | -267.2304 | -0.15285 | -0.14666 | 2689563.7672 | 1277234.9133 | 267.2304 | 119.9996 | 120.4996
120.5 | 120.4996 | -266.7304 | -0.15279 | -0.14731 | 2689563.7672 | 1277234.9127 | 266.7304 | 120.4996 | 120.9996
121 | 120.9996 | -266.2304 | -0.15268 | -0.14783 | 2689563.7673 | 1277234.9122 | 266.2304 | 120.9996 | 121.4996
121.5 | 121.4996 | -265.7304 | -0.15244 | -0.14827 | 2689563.7676 | 1277234.9117 | 265.7304 | 121.4996 | 121.9996
122 | 121.9996 | -265.2304 | -0.15197 | -0.14874 | 2689563.768 | 1277234.9113 | 265.2304 | 121.9996 | 122.4996
122.5 | 122.4996 | -264.7304 | -0.15114 | -0.14929 | 2689563.7689 | 1277234.9107 | 264.7304 | 122.4996 | 122.9996
123 | 122.9996 | -264.2304 | -0.14986 | -0.14991 | 2689563.7701 | 1277234.9101 | 264.2304 | 122.9996 | 123.4996
123.5 | 123.4996 | -263.7304 | -0.1481 | -0.15053 | 2689563.7719 | 1277234.9095 | 263.7304 | 123.4996 | 123.9996
124 | 123.9996 | -263.2304 | -0.14584 | -0.15117 | 2689563.7742 | 1277234.9088 | 263.2304 | 123.9996 | 124.4996
124.5 | 124.4996 | -262.7304 | -0.14308 | -0.15184 | 2689563.7769 | 1277234.9082 | 262.7304 | 124.4996 | 124.9995
125 | 124.9995 | -262.2305 | -0.13984 | -0.15261 | 2689563.7802 | 1277234.9074 | 262.2305 | 124.9995 | 125.4995
125.5 | 125.4995 | -261.7305 | -0.13599 | -0.15352 | 2689563.784 | 1277234.9065 | 261.7305 | 125.4995 | 125.9995
126 | 125.9995 | -261.2305 | -0.13142 | -0.15462 | 2689563.7886 | 1277234.9054 | 261.2305 | 125.9995 | 126.4995
126.5 | 126.4995 | -260.7305 | -0.12621 | -0.15591 | 2689563.7938 | 1277234.9041 | 260.7305 | 126.4995 | 126.9994
127 | 126.9994 | -260.2306 | -0.12044 | -0.15737 | 2689563.7996 | 1277234.9026 | 260.2306 | 126.9994 | 127.4994
127.5 | 127.4994 | -259.7306 | -0.11416 | -0.1589 | 2689563.8058 | 1277234.9011 | 259.7306 | 127.4994 | 127.9993
128 | 127.9994 | -259.2307 | -0.10737 | -0.16047 | 2689563.8126 | 1277234.8995 | 259.2307 | 127.9993 | 128.4993
128.5 | 128.4993 | -258.7307 | -0.09997 | -0.16213 | 2689563.82 | 1277234.8979 | 258.7307 | 128.4993 | 128.9992
129 | 128.9992 | -258.2308 | -0.09185 | -0.16397 | 2689563.8281 | 1277234.896 | 258.2308 | 128.9992 | 129.4991
129.5 | 129.4991 | -257.7309 | -0.08285 | -0.16608 | 2689563.8372 | 1277234.8939 | 257.7309 | 129.4991 | 129.999
130 | 129.999 | -257.231 | -0.07282 | -0.1685 | 2689563.8472 | 1277234.8915 | 257.231 | 129.999 | 130.4989
130.5 | 130.4989 | -256.7311 | -0.06178 | -0.17121 | 2689563.8582 | 1277234.8888 | 256.7311 | 130.4989 | 130.9988
131 | 130.9988 | -256.2312 | -0.04978 | -0.17415 | 2689563.8702 | 1277234.8858 | 256.2312 | 130.9988 | 131.4986
131.5 | 131.4986 | -255.7314 | -0.03689 | -0.17727 | 2689563.8831 | 1277234.8827 | 255.7314 | 131.4986 | 131.9984
132 | 131.9984 | -255.2316 | -0.02312 | -0.18054 | 2689563.8969 | 1277234.8795 | 255.2316 | 131.9984 | 132.4982
132.5 | 132.4982 | -254.7319 | -0.00861 | -0.18392 | 2689563.9114 | 1277234.8761 | 254.7319 | 132.4982 | 132.9979
133 | 132.9979 | -254.2321 | 0.00646 | -0.18734 | 2689563.9265 | 1277234.8727 | 254.2321 | 132.9979 | 133.4977
133.5 | 133.4977 | -253.7323 | 0.022 | -0.19082 | 2689563.942 | 1277234.8692 | 253.7323 | 133.4977 | 133.9974
134 | 133.9974 | -253.2326 | 0.03801 | -0.19438 | 2689563.958 | 1277234.8656 | 253.2326 | 133.9974 | 134.4971
134.5 | 134.4971 | -252.7329 | 0.05445 | -0.19803 | 2689563.9745 | 1277234.862 | 252.7329 | 134.4971 | 134.9968
135 | 134.9968 | -252.2332 | 0.07132 | -0.20175 | 2689563.9913 | 1277234.8583 | 252.2332 | 134.9968 | 135.4965
135.5 | 135.4965 | -251.7335 | 0.08866 | -0.20556 | 2689564.0087 | 1277234.8544 | 251.7335 | 135.4965 | 135.9962
136 | 135.9962 | -251.2338 | 0.10654 | -0.2095 | 2689564.0265 | 1277234.8505 | 251.2338 | 135.9962 | 136.4958
136.5 | 136.4958 | -250.7342 | 0.12502 | -0.21363 | 2689564.045 | 1277234.8464 | 250.7342 | 136.4958 | 136.9954
137 | 136.9954 | -250.2346 | 0.14407 | -0.21798 | 2689564.0641 | 1277234.842 | 250.2346 | 136.9954 | 137.495
137.5 | 137.495 | -249.735 | 0.16361 | -0.22251 | 2689564.0836 | 1277234.8375 | 249.735 | 137.495 | 137.9946
138 | 137.9946 | -249.2354 | 0.18357 | -0.22718 | 2689564.1036 | 1277234.8328 | 249.2354 | 137.9946 | 138.4942
138.5 | 138.4942 | -248.7358 | 0.20393 | -0.23197 | 2689564.1239 | 1277234.828 | 248.7358 | 138.4942 | 138.9937
139 | 138.9937 | -248.2363 | 0.2246 | -0.23684 | 2689564.1446 | 1277234.8232 | 248.2363 | 138.9937 | 139.4933
139.5 | 139.4932 | -247.7368 | 0.24547 | -0.24176 | 2689564.1655 | 1277234.8182 | 247.7368 | 139.4933 | 139.9928
140 | 139.9928 | -247.2372 | 0.26654 | -0.24675 | 2689564.1865 | 1277234.8132 | 247.2372 | 139.9928 | 140.4923
140.5 | 140.4923 | -246.7377 | 0.28788 | -0.25188 | 2689564.2079 | 1277234.8081 | 246.7377 | 140.4923 | 140.9918
141 | 140.9918 | -246.2382 | 0.30948 | -0.25716 | 2689564.2295 | 1277234.8028 | 246.2382 | 140.9918 | 141.4913
141.5 | 141.4913 | -245.7387 | 0.3314 | -0.26251 | 2689564.2514 | 1277234.7975 | 245.7387 | 141.4913 | 141.9908
142 | 141.9908 | -245.2392 | 0.35373 | -0.26789 | 2689564.2737 | 1277234.7921 | 245.2392 | 141.9908 | 142.4902
142.5 | 142.4902 | -244.7398 | 0.37638 | -0.27322 | 2689564.2964 | 1277234.7868 | 244.7398 | 142.4902 | 142.9897
143 | 142.9897 | -244.2403 | 0.39935 | -0.27846 | 2689564.3194 | 1277234.7815 | 244.2403 | 142.9897 | 143.4891
143.5 | 143.4891 | -243.7409 | 0.42277 | -0.28367 | 2689564.3428 | 1277234.7763 | 243.7409 | 143.4891 | 143.9885
144 | 143.9885 | -243.2415 | 0.44667 | -0.2889 | 2689564.3667 | 1277234.7711 | 243.2415 | 143.9885 | 144.4879
144.5 | 144.4879 | -242.7421 | 0.47092 | -0.29414 | 2689564.3909 | 1277234.7659 | 242.7421 | 144.4879 | 144.9873
145 | 144.9872 | -242.2428 | 0.4954 | -0.29937 | 2689564.4154 | 1277234.7606 | 242.2428 | 144.9873 | 145.4866
145.5 | 145.4866 | -241.7434 | 0.52022 | -0.30464 | 2689564.4402 | 1277234.7554 | 241.7434 | 145.4866 | 145.9859
146 | 145.9859 | -241.2441 | 0.5456 | -0.31004 | 2689564.4656 | 1277234.75 | 241.2441 | 145.9859 | 146.4852
146.5 | 146.4852 | -240.7448 | 0.57159 | -0.3156 | 2689564.4916 | 1277234.7444 | 240.7448 | 146.4852 | 146.9845
147 | 146.9845 | -240.2455 | 0.59809 | -0.32133 | 2689564.5181 | 1277234.7387 | 240.2455 | 146.9845 | 147.4837
147.5 | 147.4837 | -239.7463 | 0.62498 | -0.32716 | 2689564.545 | 1277234.7328 | 239.7463 | 147.4837 | 147.983
148 | 147.983 | -239.247 | 0.65214 | -0.33307 | 2689564.5721 | 1277234.7269 | 239.247 | 147.983 | 148.4822
148.5 | 148.4822 | -238.7478 | 0.67952 | -0.33904 | 2689564.5995 | 1277234.721 | 238.7478 | 148.4822 | 148.9814
149 | 148.9814 | -238.2486 | 0.70727 | -0.34506 | 2689564.6273 | 1277234.7149 | 238.2486 | 148.9814 | 149.4805
149.5 | 149.4805 | -237.7495 | 0.73552 | -0.35115 | 2689564.6555 | 1277234.7089 | 237.7495 | 149.4805 | 149.9797
150 | 149.9797 | -237.2503 | 0.76417 | -0.35738 | 2689564.6842 | 1277234.7026 | 237.2503 | 149.9797 | 150.4788
150.5 | 150.4788 | -236.7512 | 0.79305 | -0.36371 | 2689564.713 | 1277234.6963 | 236.7512 | 150.4788 | 150.9779
151 | 150.9779 | -236.2521 | 0.8222 | -0.37006 | 2689564.7422 | 1277234.6899 | 236.2521 | 150.9779 | 151.477
151.5 | 151.477 | -235.753 | 0.85175 | -0.37644 | 2689564.7717 | 1277234.6836 | 235.753 | 151.477 | 151.9761
152 | 151.976 | -235.254 | 0.88164 | -0.38294 | 2689564.8016 | 1277234.6771 | 235.254 | 151.9761 | 152.4751
152.5 | 152.4751 | -234.7549 | 0.91181 | -0.38957 | 2689564.8318 | 1277234.6704 | 234.7549 | 152.4751 | 152.9741
153 | 152.9741 | -234.2559 | 0.94229 | -0.3963 | 2689564.8623 | 1277234.6637 | 234.2559 | 152.9741 | 153.4731
153.5 | 153.4731 | -233.7569 | 0.97318 | -0.4031 | 2689564.8932 | 1277234.6569 | 233.7569 | 153.4731 | 153.9721
154 | 153.9721 | -233.2579 | 1.0044 | -0.40999 | 2689564.9244 | 1277234.65 | 233.2579 | 153.9721 | 154.4711
154.5 | 154.4711 | -232.7589 | 1.0358 | -0.417 | 2689564.9558 | 1277234.643 | 232.7589 | 154.4711 | 154.97
155 | 154.97 | -232.26 | 1.0673 | -0.42408 | 2689564.9873 | 1277234.6359 | 232.26 | 154.97 | 155.469
155.5 | 155.469 | -231.761 | 1.0989 | -0.43124 | 2689565.0189 | 1277234.6288 | 231.761 | 155.469 | 155.9679
156 | 155.9679 | -231.2621 | 1.1305 | -0.43846 | 2689565.0505 | 1277234.6215 | 231.2621 | 155.9679 | 156.4668
156.5 | 156.4668 | -230.7632 | 1.1625 | -0.44582 | 2689565.0825 | 1277234.6142 | 230.7632 | 156.4668 | 156.9657
157 | 156.9657 | -230.2643 | 1.195 | -0.45332 | 2689565.115 | 1277234.6067 | 230.2643 | 156.9657 | 157.4646
157.5 | 157.4646 | -229.7654 | 1.228 | -0.46087 | 2689565.148 | 1277234.5991 | 229.7654 | 157.4646 | 157.9634
158 | 157.9634 | -229.2666 | 1.2614 | -0.46838 | 2689565.1814 | 1277234.5916 | 229.2666 | 157.9634 | 158.4622
158.5 | 158.4622 | -228.7678 | 1.2948 | -0.47593 | 2689565.2148 | 1277234.5841 | 228.7678 | 158.4622 | 158.961
159 | 158.961 | -228.269 | 1.3283 | -0.48353 | 2689565.2483 | 1277234.5765 | 228.269 | 158.961 | 159.4598
159.5 | 159.4598 | -227.7702 | 1.3622 | -0.49116 | 2689565.2822 | 1277234.5688 | 227.7702 | 159.4598 | 159.9586
160 | 159.9586 | -227.2714 | 1.3965 | -0.49883 | 2689565.3165 | 1277234.5612 | 227.2714 | 159.9586 | 160.4573
160.5 | 160.4573 | -226.7727 | 1.4311 | -0.50658 | 2689565.3511 | 1277234.5534 | 226.7727 | 160.4573 | 160.9561
161 | 160.9561 | -226.2739 | 1.4658 | -0.51442 | 2689565.3858 | 1277234.5456 | 226.2739 | 160.9561 | 161.4548
161.5 | 161.4548 | -225.7752 | 1.5008 | -0.52232 | 2689565.4208 | 1277234.5377 | 225.7752 | 161.4548 | 161.9535
162 | 161.9535 | -225.2765 | 1.5364 | -0.53033 | 2689565.4564 | 1277234.5297 | 225.2765 | 161.9535 | 162.4521
162.5 | 162.4521 | -224.7779 | 1.5727 | -0.53846 | 2689565.4927 | 1277234.5215 | 224.7779 | 162.4521 | 162.9506
163 | 162.9506 | -224.2794 | 1.6097 | -0.54668 | 2689565.5297 | 1277234.5133 | 224.2794 | 162.9506 | 163.4492
163.5 | 163.4492 | -223.7808 | 1.647 | -0.55498 | 2689565.567 | 1277234.505 | 223.7808 | 163.4492 | 163.9477
164 | 163.9477 | -223.2823 | 1.6844 | -0.56333 | 2689565.6044 | 1277234.4967 | 223.2823 | 163.9477 | 164.4462
164.5 | 164.4462 | -222.7838 | 1.7221 | -0.57174 | 2689565.6421 | 1277234.4883 | 222.7838 | 164.4462 | 164.9447
165 | 164.9447 | -222.2853 | 1.7603 | -0.58018 | 2689565.6803 | 1277234.4798 | 222.2853 | 164.9447 | 165.4431
165.5 | 165.4431 | -221.7869 | 1.799 | -0.58864 | 2689565.719 | 1277234.4714 | 221.7869 | 165.4431 | 165.9415
166 | 165.9415 | -221.2885 | 1.8382 | -0.59712 | 2689565.7582 | 1277234.4629 | 221.2885 | 165.9415 | 166.4399
166.5 | 166.4399 | -220.7902 | 1.8776 | -0.60564 | 2689565.7976 | 1277234.4544 | 220.7902 | 166.4399 | 166.9382
167 | 166.9382 | -220.2918 | 1.9172 | -0.61418 | 2689565.8372 | 1277234.4458 | 220.2918 | 166.9382 | 167.4365
167.5 | 167.4365 | -219.7935 | 1.9572 | -0.62272 | 2689565.8772 | 1277234.4373 | 219.7935 | 167.4365 | 167.9348
168 | 167.9348 | -219.2952 | 1.9977 | -0.63126 | 2689565.9177 | 1277234.4287 | 219.2952 | 167.9348 | 168.4331
168.5 | 168.4331 | -218.7969 | 2.0387 | -0.63978 | 2689565.9587 | 1277234.4202 | 218.7969 | 168.4331 | 168.9313
169 | 168.9313 | -218.2987 | 2.0801 | -0.64833 | 2689566.0001 | 1277234.4117 | 218.2987 | 168.9313 | 169.4295
169.5 | 169.4295 | -217.8005 | 2.1217 | -0.65691 | 2689566.0417 | 1277234.4031 | 217.8005 | 169.4295 | 169.9276
170 | 169.9276 | -217.3024 | 2.1636 | -0.66552 | 2689566.0836 | 1277234.3945 | 217.3024 | 169.9276 | 170.4258
170.5 | 170.4258 | -216.8042 | 2.206 | -0.67415 | 2689566.126 | 1277234.3858 | 216.8042 | 170.4258 | 170.9238
171 | 170.9238 | -216.3062 | 2.249 | -0.68281 | 2689566.169 | 1277234.3772 | 216.3062 | 170.9238 | 171.4219
171.5 | 171.4219 | -215.8082 | 2.2926 | -0.69147 | 2689566.2126 | 1277234.3685 | 215.8082 | 171.4219 | 171.9198
172 | 171.9198 | -215.3102 | 2.3366 | -0.70017 | 2689566.2566 | 1277234.3598 | 215.3102 | 171.9198 | 172.4178
172.5 | 172.4178 | -214.8122 | 2.3807 | -0.70888 | 2689566.3007 | 1277234.3511 | 214.8122 | 172.4178 | 172.9158
173 | 172.9158 | -214.3142 | 2.425 | -0.71757 | 2689566.345 | 1277234.3424 | 214.3142 | 172.9158 | 173.4137
173.5 | 173.4137 | -213.8163 | 2.4699 | -0.72621 | 2689566.3899 | 1277234.3338 | 213.8163 | 173.4137 | 173.9115
174 | 173.9115 | -213.3185 | 2.5156 | -0.73482 | 2689566.4356 | 1277234.3252 | 213.3185 | 173.9115 | 174.4093
174.5 | 174.4093 | -212.8207 | 2.562 | -0.74344 | 2689566.482 | 1277234.3166 | 212.8207 | 174.4093 | 174.907
175 | 174.907 | -212.323 | 2.6089 | -0.75208 | 2689566.5289 | 1277234.3079 | 212.323 | 174.907 | 175.4047
175.5 | 175.4047 | -211.8253 | 2.656 | -0.76072 | 2689566.576 | 1277234.2993 | 211.8253 | 175.4047 | 175.9024
176 | 175.9024 | -211.3276 | 2.7033 | -0.76932 | 2689566.6233 | 1277234.2907 | 211.3276 | 175.9024 | 176.4
176.5 | 176.4 | -210.83 | 2.7511 | -0.77784 | 2689566.6711 | 1277234.2822 | 210.83 | 176.4 | 176.8976
177 | 176.8976 | -210.3324 | 2.7996 | -0.7863 | 2689566.7196 | 1277234.2737 | 210.3324 | 176.8976 | 177.3951
177.5 | 177.3951 | -209.8349 | 2.8485 | -0.79471 | 2689566.7685 | 1277234.2653 | 209.8349 | 177.3951 | 177.8926
178 | 177.8926 | -209.3374 | 2.8975 | -0.80307 | 2689566.8175 | 1277234.2569 | 209.3374 | 177.8926 | 178.3902
178.5 | 178.3902 | -208.8399 | 2.9467 | -0.81127 | 2689566.8667 | 1277234.2487 | 208.8399 | 178.3902 | 178.8876
179 | 178.8876 | -208.3424 | 2.9961 | -0.8192 | 2689566.9161 | 1277234.2408 | 208.3424 | 178.8876 | 179.3851
179.5 | 179.3851 | -207.8449 | 3.046 | -0.82688 | 2689566.966 | 1277234.2331 | 207.8449 | 179.3851 | 179.8825
180 | 179.8825 | -207.3475 | 3.0965 | -0.83445 | 2689567.0165 | 1277234.2256 | 207.3475 | 179.8825 | 180.3798
180.5 | 180.3798 | -206.8502 | 3.1475 | -0.84199 | 2689567.0674 | 1277234.218 | 206.8502 | 180.3798 | 180.8771
181 | 180.8771 | -206.3529 | 3.1987 | -0.8495 | 2689567.1187 | 1277234.2105 | 206.3529 | 180.8771 | 181.3744
181.5 | 181.3744 | -205.8556 | 3.25 | -0.85698 | 2689567.17 | 1277234.203 | 205.8556 | 181.3744 | 181.8717
182 | 181.8717 | -205.3583 | 3.3016 | -0.8644 | 2689567.2216 | 1277234.1956 | 205.3583 | 181.8717 | 182.3689
182.5 | 182.3689 | -204.8611 | 3.3535 | -0.87177 | 2689567.2736 | 1277234.1882 | 204.8611 | 182.3689 | 182.8661
183 | 182.8661 | -204.3639 | 3.4059 | -0.87911 | 2689567.3259 | 1277234.1809 | 204.3639 | 182.8661 | 183.3633
183.5 | 183.3633 | -203.8667 | 3.4583 | -0.88651 | 2689567.3783 | 1277234.1735 | 203.8667 | 183.3633 | 183.8605
184 | 183.8605 | -203.3695 | 3.5109 | -0.89412 | 2689567.4309 | 1277234.1659 | 203.3695 | 183.8605 | 184.3576
184.5 | 184.3576 | -202.8724 | 3.5636 | -0.90219 | 2689567.4836 | 1277234.1578 | 202.8724 | 184.3576 | 184.8548
185 | 184.8548 | -202.3752 | 3.6165 | -0.91093 | 2689567.5365 | 1277234.1491 | 202.3752 | 184.8548 | 185.3518
185.5 | 185.3518 | -201.8782 | 3.6696 | -0.92045 | 2689567.5896 | 1277234.1395 | 201.8782 | 185.3518 | 185.8489
186 | 185.8489 | -201.3811 | 3.723 | -0.9307 | 2689567.643 | 1277234.1293 | 201.3811 | 185.8489 | 186.3459
186.5 | 186.3459 | -200.8841 | 3.7763 | -0.94144 | 2689567.6963 | 1277234.1186 | 200.8841 | 186.3459 | 186.843
187 | 186.843 | -200.387 | 3.8293 | -0.95254 | 2689567.7492 | 1277234.1075 | 200.387 | 186.843 | 187.3401
187.5 | 187.34 | -199.8899 | 3.8819 | -0.9641 | 2689567.8019 | 1277234.0959 | 199.8899 | 187.3401 | 187.8371
188 | 187.8371 | -199.3929 | 3.9349 | -0.97628 | 2689567.8549 | 1277234.0837 | 199.3929 | 187.8371 | 188.334
188.5 | 188.334 | -198.896 | 3.9885 | -0.98914 | 2689567.9085 | 1277234.0709 | 198.896 | 188.334 | 188.8309
189 | 188.8309 | -198.3991 | 4.043 | -1.0027 | 2689567.963 | 1277234.0573 | 198.3991 | 188.8309 | 189.3276
189.5 | 189.3276 | -197.9024 | 4.0981 | -1.0171 | 2689568.0181 | 1277234.0429 | 197.9024 | 189.3276 | 189.8243
190 | 189.8243 | -197.4057 | 4.1535 | -1.0321 | 2689568.0735 | 1277234.0279 | 197.4057 | 189.8243 | 190.321
190.5 | 190.321 | -196.9091 | 4.2093 | -1.0478 | 2689568.1293 | 1277234.0122 | 196.9091 | 190.321 | 190.8175
191 | 190.8175 | -196.4125 | 4.2655 | -1.064 | 2689568.1855 | 1277233.996 | 196.4125 | 190.8175 | 191.314
191.5 | 191.314 | -195.916 | 4.322 | -1.0807 | 2689568.242 | 1277233.9793 | 195.916 | 191.314 | 191.8105
192 | 191.8105 | -195.4195 | 4.3791 | -1.0979 | 2689568.2991 | 1277233.9621 | 195.4195 | 191.8105 | 192.3068
192.5 | 192.3068 | -194.9232 | 4.4365 | -1.1158 | 2689568.3565 | 1277233.9442 | 194.9232 | 192.3068 | 192.8032
193 | 192.8032 | -194.4268 | 4.4941 | -1.1343 | 2689568.4141 | 1277233.9257 | 194.4268 | 192.8032 | 193.2995
193.5 | 193.2995 | -193.9306 | 4.5519 | -1.1532 | 2689568.4719 | 1277233.9068 | 193.9306 | 193.2995 | 193.7957
194 | 193.7957 | -193.4343 | 4.6101 | -1.1724 | 2689568.5301 | 1277233.8876 | 193.4343 | 193.7957 | 194.2919
194.5 | 194.2919 | -192.9381 | 4.6686 | -1.1917 | 2689568.5886 | 1277233.8683 | 192.9381 | 194.2919 | 194.7881
195 | 194.7881 | -192.4419 | 4.727 | -1.2111 | 2689568.647 | 1277233.8489 | 192.4419 | 194.7881 | 195.2843
195.5 | 195.2843 | -191.9457 | 4.7852 | -1.2305 | 2689568.7052 | 1277233.8295 | 191.9457 | 195.2843 | 195.7806
196 | 195.7806 | -191.4494 | 4.843 | -1.2498 | 2689568.763 | 1277233.8102 | 191.4494 | 195.7806 | 196.2769
196.5 | 196.2769 | -190.9531 | 4.9006 | -1.2688 | 2689568.8207 | 1277233.7912 | 190.9531 | 196.2769 | 196.7732
197 | 196.7731 | -190.4569 | 4.9585 | -1.2878 | 2689568.8785 | 1277233.7722 | 190.4569 | 196.7732 | 197.2694
197.5 | 197.2694 | -189.9606 | 5.0166 | -1.3068 | 2689568.9366 | 1277233.7532 | 189.9606 | 197.2694 | 197.7656
198 | 197.7656 | -189.4644 | 5.075 | -1.3258 | 2689568.995 | 1277233.7342 | 189.4644 | 197.7656 | 198.2618
198.5 | 198.2618 | -188.9682 | 5.1339 | -1.3448 | 2689569.0539 | 1277233.7152 | 188.9682 | 198.2618 | 198.7579
199 | 198.7578 | -188.4721 | 5.1934 | -1.3639 | 2689569.1134 | 1277233.696 | 188.4721 | 198.7579 | 199.2539
199.5 | 199.2539 | -187.9761 | 5.2533 | -1.3832 | 2689569.1733 | 1277233.6768 | 187.9761 | 199.2539 | 199.7498
200 | 199.7498 | -187.4802 | 5.3138 | -1.4026 | 2689569.2338 | 1277233.6574 | 187.4802 | 199.7498 | 200.2457
200.5 | 200.2457 | -186.9843 | 5.3746 | -1.4222 | 2689569.2946 | 1277233.6378 | 186.9843 | 200.2457 | 200.7416
201 | 200.7416 | -186.4884 | 5.4357 | -1.4419 | 2689569.3557 | 1277233.6181 | 186.4884 | 200.7416 | 201.2374
201.5 | 201.2374 | -185.9926 | 5.497 | -1.4618 | 2689569.417 | 1277233.5982 | 185.9926 | 201.2374 | 201.7332
202 | 201.7332 | -185.4968 | 5.5588 | -1.482 | 2689569.4788 | 1277233.578 | 185.4968 | 201.7332 | 202.2289
202.5 | 202.2289 | -185.0011 | 5.621 | -1.5023 | 2689569.541 | 1277233.5577 | 185.0011 | 202.2289 | 202.7245
203 | 202.7245 | -184.5055 | 5.6834 | -1.5229 | 2689569.6034 | 1277233.5371 | 184.5055 | 202.7245 | 203.2202
203.5 | 203.2202 | -184.0098 | 5.746 | -1.5436 | 2689569.666 | 1277233.5164 | 184.0098 | 203.2202 | 203.7158
204 | 203.7158 | -183.5142 | 5.8086 | -1.5643 | 2689569.7286 | 1277233.4957 | 183.5142 | 203.7158 | 204.2114
204.5 | 204.2114 | -183.0186 | 5.8714 | -1.5853 | 2689569.7914 | 1277233.4747 | 183.0186 | 204.2114 | 204.7069
205 | 204.7069 | -182.5231 | 5.9345 | -1.6065 | 2689569.8545 | 1277233.4535 | 182.5231 | 204.7069 | 205.2024
205.5 | 205.2024 | -182.0276 | 5.9981 | -1.6281 | 2689569.9181 | 1277233.4319 | 182.0276 | 205.2024 | 205.6978
206 | 205.6978 | -181.5322 | 6.0619 | -1.6499 | 2689569.9819 | 1277233.4101 | 181.5322 | 205.6978 | 206.1933
206.5 | 206.1933 | -181.0368 | 6.1258 | -1.6718 | 2689570.0458 | 1277233.3882 | 181.0368 | 206.1933 | 206.6886
207 | 206.6886 | -180.5414 | 6.1899 | -1.694 | 2689570.1099 | 1277233.366 | 180.5414 | 206.6886 | 207.184
207.5 | 207.184 | -180.046 | 6.2543 | -1.7164 | 2689570.1743 | 1277233.3436 | 180.046 | 207.184 | 207.6792
208 | 207.6792 | -179.5508 | 6.319 | -1.739 | 2689570.239 | 1277233.321 | 179.5508 | 207.6792 | 208.1745
208.5 | 208.1745 | -179.0555 | 6.3841 | -1.7619 | 2689570.3041 | 1277233.2981 | 179.0555 | 208.1745 | 208.6697
209 | 208.6697 | -178.5603 | 6.4493 | -1.7848 | 2689570.3693 | 1277233.2752 | 178.5603 | 208.6697 | 209.1648
209.5 | 209.1648 | -178.0652 | 6.5146 | -1.8078 | 2689570.4346 | 1277233.2522 | 178.0652 | 209.1648 | 209.66
210 | 209.66 | -177.57 | 6.58 | -1.8309 | 2689570.5 | 1277233.2291 | 177.57 | 209.66 | 210.1551
210.5 | 210.1551 | -177.0749 | 6.6457 | -1.8541 | 2689570.5657 | 1277233.2059 | 177.0749 | 210.1551 | 210.6502
211 | 210.6502 | -176.5798 | 6.7118 | -1.8774 | 2689570.6318 | 1277233.1826 | 176.5798 | 210.6502 | 211.1452
211.5 | 211.1452 | -176.0848 | 6.7782 | -1.9006 | 2689570.6982 | 1277233.1594 | 176.0848 | 211.1452 | 211.6402
212 | 211.6402 | -175.5898 | 6.845 | -1.9239 | 2689570.765 | 1277233.1361 | 175.5898 | 211.6402 | 212.1351
212.5 | 212.1351 | -175.0949 | 6.912 | -1.9471 | 2689570.832 | 1277233.1128 | 175.0949 | 212.1351 | 212.63
213 | 212.63 | -174.6 | 6.9793 | -1.9704 | 2689570.8993 | 1277233.0896 | 174.6 | 212.63 | 213.1249
213.5 | 213.1249 | -174.1051 | 7.0468 | -1.9936 | 2689570.9668 | 1277233.0663 | 174.1051 | 213.1249 | 213.6198
214 | 213.6198 | -173.6103 | 7.1146 | -2.0169 | 2689571.0346 | 1277233.0431 | 173.6103 | 213.6198 | 214.1145
214.5 | 214.1145 | -173.1155 | 7.1828 | -2.04 | 2689571.1028 | 1277233.02 | 173.1155 | 214.1145 | 214.6093
215 | 214.6093 | -172.6207 | 7.2514 | -2.0631 | 2689571.1714 | 1277232.9969 | 172.6207 | 214.6093 | 215.1039
215.5 | 215.1039 | -172.1261 | 7.3206 | -2.0863 | 2689571.2406 | 1277232.9737 | 172.1261 | 215.1039 | 215.5985
216 | 215.5985 | -171.6315 | 7.3902 | -2.1094 | 2689571.3102 | 1277232.9506 | 171.6315 | 215.5985 | 216.093
216.5 | 216.093 | -171.137 | 7.4604 | -2.1327 | 2689571.3804 | 1277232.9273 | 171.137 | 216.093 | 216.5874
217 | 216.5874 | -170.6426 | 7.5311 | -2.156 | 2689571.4511 | 1277232.904 | 170.6426 | 216.5874 | 217.0818
217.5 | 217.0818 | -170.1482 | 7.6025 | -2.1793 | 2689571.5225 | 1277232.8807 | 170.1482 | 217.0818 | 217.576
218 | 217.576 | -169.654 | 7.6743 | -2.2027 | 2689571.5943 | 1277232.8573 | 169.654 | 217.576 | 218.0702
218.5 | 218.0702 | -169.1598 | 7.7467 | -2.2263 | 2689571.6667 | 1277232.8337 | 169.1598 | 218.0702 | 218.5643
219 | 218.5643 | -168.6657 | 7.8194 | -2.2499 | 2689571.7394 | 1277232.8101 | 168.6657 | 218.5643 | 219.0584
219.5 | 219.0584 | -168.1716 | 7.8925 | -2.2736 | 2689571.8125 | 1277232.7864 | 168.1716 | 219.0584 | 219.5524
220 | 219.5523 | -167.6776 | 7.9662 | -2.2974 | 2689571.8862 | 1277232.7626 | 167.6776 | 219.5524 | 220.0462
220.5 | 220.0462 | -167.1838 | 8.0405 | -2.3213 | 2689571.9605 | 1277232.7387 | 167.1838 | 220.0462 | 220.54
221 | 220.54 | -166.69 | 8.1154 | -2.3454 | 2689572.0354 | 1277232.7146 | 166.69 | 220.54 | 221.0337
221.5 | 221.0337 | -166.1963 | 8.1908 | -2.3694 | 2689572.1108 | 1277232.6906 | 166.1963 | 221.0337 | 221.5273
222 | 221.5273 | -165.7027 | 8.2664 | -2.3935 | 2689572.1864 | 1277232.6665 | 165.7027 | 221.5273 | 222.021
222.5 | 222.021 | -165.209 | 8.3423 | -2.4176 | 2689572.2623 | 1277232.6424 | 165.209 | 222.021 | 222.5145
223 | 222.5145 | -164.7155 | 8.4186 | -2.4418 | 2689572.3386 | 1277232.6182 | 164.7155 | 222.5145 | 223.0079
223.5 | 223.0079 | -164.2221 | 8.4957 | -2.466 | 2689572.4157 | 1277232.594 | 164.2221 | 223.0079 | 223.5013
224 | 223.5013 | -163.7287 | 8.5734 | -2.4901 | 2689572.4934 | 1277232.5699 | 163.7287 | 223.5013 | 223.9946
224.5 | 223.9946 | -163.2354 | 8.6513 | -2.5142 | 2689572.5713 | 1277232.5459 | 163.2354 | 223.9946 | 224.4879
225 | 224.4879 | -162.7421 | 8.7293 | -2.5381 | 2689572.6492 | 1277232.5219 | 162.7421 | 224.4879 | 224.9812
225.5 | 224.9812 | -162.2488 | 8.8072 | -2.562 | 2689572.7272 | 1277232.4981 | 162.2488 | 224.9812 | 225.4745
226 | 225.4745 | -161.7555 | 8.8854 | -2.5858 | 2689572.8054 | 1277232.4742 | 161.7555 | 225.4745 | 225.9677
226.5 | 225.9676 | -161.2623 | 8.9642 | -2.6096 | 2689572.8842 | 1277232.4504 | 161.2623 | 225.9677 | 226.4608
227 | 226.4608 | -160.7692 | 9.0435 | -2.6334 | 2689572.9635 | 1277232.4266 | 160.7692 | 226.4608 | 226.9538
227.5 | 226.9538 | -160.2762 | 9.123 | -2.6571 | 2689573.043 | 1277232.4029 | 160.2762 | 226.9538 | 227.4469
228 | 227.4469 | -159.7832 | 9.2027 | -2.6808 | 2689573.1228 | 1277232.3792 | 159.7832 | 227.4469 | 227.9398
228.5 | 227.9398 | -159.2902 | 9.2827 | -2.7045 | 2689573.2027 | 1277232.3555 | 159.2902 | 227.9398 | 228.4328
229 | 228.4328 | -158.7972 | 9.363 | -2.7283 | 2689573.283 | 1277232.3317 | 158.7972 | 228.4328 | 228.9256
229.5 | 228.9256 | -158.3044 | 9.4438 | -2.7521 | 2689573.3638 | 1277232.308 | 158.3044 | 228.9256 | 229.4184
230 | 229.4184 | -157.8116 | 9.5251 | -2.7759 | 2689573.4451 | 1277232.2841 | 157.8116 | 229.4184 | 229.9111
230.5 | 229.9111 | -157.3189 | 9.6068 | -2.7999 | 2689573.5269 | 1277232.2601 | 157.3189 | 229.9111 | 230.4037
231 | 230.4037 | -156.8263 | 9.6892 | -2.824 | 2689573.6092 | 1277232.236 | 156.8263 | 230.4037 | 230.8961
231.5 | 230.8961 | -156.3339 | 9.7722 | -2.8483 | 2689573.6922 | 1277232.2118 | 156.3339 | 230.8961 | 231.3885
232 | 231.3885 | -155.8415 | 9.8559 | -2.8726 | 2689573.7759 | 1277232.1874 | 155.8415 | 231.3885 | 231.8807
232.5 | 231.8807 | -155.3493 | 9.9402 | -2.897 | 2689573.8602 | 1277232.163 | 155.3493 | 231.8807 | 232.3729
233 | 232.3729 | -154.8571 | 10.025 | -2.9215 | 2689573.945 | 1277232.1385 | 154.8571 | 232.3729 | 232.865
233.5 | 232.865 | -154.365 | 10.11 | -2.9461 | 2689574.03 | 1277232.1139 | 154.365 | 232.865 | 233.357
234 | 233.357 | -153.873 | 10.1953 | -2.9707 | 2689574.1153 | 1277232.0893 | 153.873 | 233.357 | 233.849
234.5 | 233.849 | -153.381 | 10.2811 | -2.9954 | 2689574.2011 | 1277232.0646 | 153.381 | 233.849 | 234.3408
235 | 234.3408 | -152.8892 | 10.3676 | -3.0202 | 2689574.2876 | 1277232.0398 | 152.8892 | 234.3408 | 234.8325
235.5 | 234.8325 | -152.3975 | 10.455 | -3.0449 | 2689574.375 | 1277232.0151 | 152.3975 | 234.8325 | 235.3241
236 | 235.3241 | -151.9059 | 10.5431 | -3.0698 | 2689574.4631 | 1277231.9902 | 151.9059 | 235.3241 | 235.8156
236.5 | 235.8156 | -151.4144 | 10.6316 | -3.0946 | 2689574.5516 | 1277231.9654 | 151.4144 | 235.8156 | 236.307
237 | 236.307 | -150.923 | 10.7203 | -3.1194 | 2689574.6403 | 1277231.9406 | 150.923 | 236.307 | 236.7984
237.5 | 236.7984 | -150.4316 | 10.8093 | -3.1442 | 2689574.7293 | 1277231.9158 | 150.4316 | 236.7984 | 237.2897
238 | 237.2897 | -149.9403 | 10.8986 | -3.169 | 2689574.8186 | 1277231.891 | 149.9403 | 237.2897 | 237.781
238.5 | 237.781 | -149.449 | 10.9883 | -3.1938 | 2689574.9083 | 1277231.8662 | 149.449 | 237.781 | 238.2721
239 | 238.2721 | -148.9579 | 11.0786 | -3.2186 | 2689574.9986 | 1277231.8413 | 148.9579 | 238.2721 | 238.7632
239.5 | 238.7632 | -148.4668 | 11.1692 | -3.2435 | 2689575.0892 | 1277231.8165 | 148.4668 | 238.7632 | 239.2543
240 | 239.2543 | -147.9758 | 11.2602 | -3.2683 | 2689575.1802 | 1277231.7917 | 147.9758 | 239.2543 | 239.7452
240.5 | 239.7452 | -147.4848 | 11.3515 | -3.2931 | 2689575.2715 | 1277231.7669 | 147.4848 | 239.7452 | 240.2361
241 | 240.2361 | -146.9939 | 11.4433 | -3.3177 | 2689575.3633 | 1277231.7423 | 146.9939 | 240.2361 | 240.7269
241.5 | 240.7269 | -146.5031 | 11.5355 | -3.3423 | 2689575.4555 | 1277231.7177 | 146.5031 | 240.7269 | 241.2176
242 | 241.2176 | -146.0124 | 11.6282 | -3.3669 | 2689575.5482 | 1277231.6931 | 146.0124 | 241.2176 | 241.7083
242.5 | 241.7083 | -145.5217 | 11.7211 | -3.3915 | 2689575.6411 | 1277231.6685 | 145.5217 | 241.7083 | 242.1989
243 | 242.1989 | -145.0311 | 11.8146 | -3.4161 | 2689575.7346 | 1277231.6439 | 145.0311 | 242.1989 | 242.6893
243.5 | 242.6893 | -144.5407 | 11.9086 | -3.4407 | 2689575.8286 | 1277231.6193 | 144.5407 | 242.6893 | 243.1797
244 | 243.1797 | -144.0503 | 12.0031 | -3.4652 | 2689575.9232 | 1277231.5948 | 144.0503 | 243.1797 | 243.67
244.5 | 243.67 | -143.56 | 12.098 | -3.4896 | 2689576.0179 | 1277231.5704 | 143.56 | 243.67 | 244.1603
245 | 244.1603 | -143.0697 | 12.1929 | -3.5138 | 2689576.1129 | 1277231.5462 | 143.0697 | 244.1603 | 244.6506
245.5 | 244.6506 | -142.5794 | 12.2881 | -3.5379 | 2689576.2081 | 1277231.5221 | 142.5794 | 244.6506 | 245.1408
246 | 245.1408 | -142.0892 | 12.3836 | -3.5619 | 2689576.3036 | 1277231.4981 | 142.0892 | 245.1408 | 245.6309
246.5 | 245.6309 | -141.5991 | 12.4796 | -3.5859 | 2689576.3996 | 1277231.4741 | 141.5991 | 245.6309 | 246.1209
247 | 246.1209 | -141.1091 | 12.576 | -3.6098 | 2689576.496 | 1277231.4502 | 141.1091 | 246.1209 | 246.6109
247.5 | 246.6109 | -140.6191 | 12.6728 | -3.6336 | 2689576.5928 | 1277231.4264 | 140.6191 | 246.6109 | 247.1008
248 | 247.1008 | -140.1292 | 12.7698 | -3.6573 | 2689576.6898 | 1277231.4027 | 140.1292 | 247.1008 | 247.5907
248.5 | 247.5907 | -139.6393 | 12.8672 | -3.681 | 2689576.7872 | 1277231.3791 | 139.6393 | 247.5907 | 248.0805
249 | 248.0805 | -139.1495 | 12.9649 | -3.7045 | 2689576.8849 | 1277231.3555 | 139.1495 | 248.0805 | 248.5702
249.5 | 248.5702 | -138.6598 | 13.0629 | -3.728 | 2689576.9829 | 1277231.332 | 138.6598 | 248.5702 | 249.0599
250 | 249.0599 | -138.1702 | 13.1614 | -3.7514 | 2689577.0814 | 1277231.3086 | 138.1702 | 249.0599 | 249.5494
250.5 | 249.5494 | -137.6806 | 13.2604 | -3.7746 | 2689577.1804 | 1277231.2854 | 137.6806 | 249.5494 | 250.0389
251 | 250.0389 | -137.1911 | 13.3598 | -3.7977 | 2689577.2798 | 1277231.2623 | 137.1911 | 250.0389 | 250.5283
251.5 | 250.5283 | -136.7017 | 13.4595 | -3.8208 | 2689577.3795 | 1277231.2392 | 136.7017 | 250.5283 | 251.0176
252 | 251.0176 | -136.2124 | 13.5597 | -3.8438 | 2689577.4797 | 1277231.2162 | 136.2124 | 251.0176 | 251.5069
252.5 | 251.5069 | -135.7231 | 13.6603 | -3.8668 | 2689577.5803 | 1277231.1932 | 135.7231 | 251.5069 | 251.996
253 | 251.996 | -135.234 | 13.7613 | -3.8897 | 2689577.6813 | 1277231.1703 | 135.234 | 251.996 | 252.4851
253.5 | 252.4851 | -134.7449 | 13.8629 | -3.9126 | 2689577.7829 | 1277231.1474 | 134.7449 | 252.4851 | 252.974
254 | 252.974 | -134.256 | 13.965 | -3.9355 | 2689577.885 | 1277231.1245 | 134.256 | 252.974 | 253.4628
254.5 | 253.4628 | -133.7672 | 14.0677 | -3.9582 | 2689577.9877 | 1277231.1018 | 133.7672 | 253.4628 | 253.9515
255 | 253.9515 | -133.2785 | 14.1709 | -3.9809 | 2689578.0909 | 1277231.0791 | 133.2785 | 253.9515 | 254.4401
255.5 | 254.4401 | -132.7899 | 14.2745 | -4.0035 | 2689578.1945 | 1277231.0565 | 132.7899 | 254.4401 | 254.9286
256 | 254.9286 | -132.3014 | 14.3786 | -4.026 | 2689578.2986 | 1277231.034 | 132.3014 | 254.9286 | 255.4171
256.5 | 255.417 | -131.813 | 14.4833 | -4.0485 | 2689578.4033 | 1277231.0115 | 131.813 | 255.4171 | 255.9053
257 | 255.9053 | -131.3247 | 14.5885 | -4.0708 | 2689578.5085 | 1277230.9892 | 131.3247 | 255.9053 | 256.3935
257.5 | 256.3935 | -130.8365 | 14.6943 | -4.0931 | 2689578.6143 | 1277230.9669 | 130.8365 | 256.3935 | 256.8816
258 | 256.8816 | -130.3484 | 14.8006 | -4.1153 | 2689578.7206 | 1277230.9447 | 130.3484 | 256.8816 | 257.3695
258.5 | 257.3695 | -129.8605 | 14.9074 | -4.1373 | 2689578.8274 | 1277230.9227 | 129.8605 | 257.3695 | 257.8574
259 | 257.8574 | -129.3726 | 15.0147 | -4.1593 | 2689578.9347 | 1277230.9007 | 129.3726 | 257.8574 | 258.3452
259.5 | 258.3452 | -128.8848 | 15.1224 | -4.1811 | 2689579.0424 | 1277230.8789 | 128.8848 | 258.3452 | 258.8328
260 | 258.8328 | -128.3972 | 15.2308 | -4.2028 | 2689579.1508 | 1277230.8572 | 128.3972 | 258.8328 | 259.3202
260.5 | 259.3202 | -127.9098 | 15.34 | -4.2242 | 2689579.26 | 1277230.8358 | 127.9098 | 259.3202 | 259.8076
261 | 259.8076 | -127.4224 | 15.4497 | -4.2455 | 2689579.3697 | 1277230.8145 | 127.4224 | 259.8076 | 260.2949
261.5 | 260.2949 | -126.9351 | 15.5598 | -4.2665 | 2689579.4798 | 1277230.7934 | 126.9351 | 260.2949 | 260.7821
262 | 260.7821 | -126.4479 | 15.6702 | -4.2874 | 2689579.5902 | 1277230.7726 | 126.4479 | 260.7821 | 261.2692
262.5 | 261.2692 | -125.9608 | 15.7811 | -4.3081 | 2689579.7011 | 1277230.7519 | 125.9608 | 261.2692 | 261.7562
263 | 261.7562 | -125.4738 | 15.8926 | -4.3284 | 2689579.8126 | 1277230.7315 | 125.4738 | 261.7562 | 262.243
263.5 | 262.243 | -124.987 | 16.0048 | -4.3486 | 2689579.9248 | 1277230.7114 | 124.987 | 262.243 | 262.7298
264 | 262.7298 | -124.5002 | 16.1173 | -4.3686 | 2689580.0373 | 1277230.6914 | 124.5002 | 262.7298 | 263.2164
264.5 | 263.2164 | -124.0136 | 16.2304 | -4.3884 | 2689580.1504 | 1277230.6716 | 124.0136 | 263.2164 | 263.703
265 | 263.703 | -123.527 | 16.3439 | -4.408 | 2689580.2639 | 1277230.652 | 123.527 | 263.703 | 264.1894
265.5 | 264.1894 | -123.0406 | 16.4581 | -4.4273 | 2689580.3781 | 1277230.6327 | 123.0406 | 264.1894 | 264.6756
266 | 264.6756 | -122.5544 | 16.5729 | -4.4464 | 2689580.4929 | 1277230.6136 | 122.5544 | 264.6756 | 265.1618
266.5 | 265.1618 | -122.0682 | 16.6882 | -4.4652 | 2689580.6082 | 1277230.5948 | 122.0682 | 265.1618 | 265.6479
267 | 265.6479 | -121.5821 | 16.8039 | -4.4838 | 2689580.7239 | 1277230.5762 | 121.5821 | 265.6479 | 266.1339
267.5 | 266.1339 | -121.0961 | 16.9199 | -4.5024 | 2689580.8399 | 1277230.5576 | 121.0961 | 266.1339 | 266.6198
268 | 266.6198 | -120.6102 | 17.0362 | -4.5208 | 2689580.9562 | 1277230.5392 | 120.6102 | 266.6198 | 267.1056
268.5 | 267.1056 | -120.1244 | 17.153 | -4.5391 | 2689581.073 | 1277230.5208 | 120.1244 | 267.1056 | 267.5913
269 | 267.5913 | -119.6387 | 17.2703 | -4.5573 | 2689581.1903 | 1277230.5027 | 119.6387 | 267.5913 | 268.0769
269.5 | 268.0769 | -119.1531 | 17.3882 | -4.5751 | 2689581.3082 | 1277230.4849 | 119.1531 | 268.0769 | 268.5624
270 | 268.5624 | -118.6676 | 17.5066 | -4.5928 | 2689581.4266 | 1277230.4672 | 118.6676 | 268.5624 | 269.0478
270.5 | 269.0478 | -118.1822 | 17.6253 | -4.6104 | 2689581.5453 | 1277230.4496 | 118.1822 | 269.0478 | 269.5331
271 | 269.5331 | -117.6969 | 17.7442 | -4.6279 | 2689581.6642 | 1277230.4321 | 117.6969 | 269.5331 | 270.0184
271.5 | 270.0184 | -117.2116 | 17.8633 | -4.6453 | 2689581.7833 | 1277230.4147 | 117.2116 | 270.0184 | 270.5036
272 | 270.5036 | -116.7263 | 17.9826 | -4.6627 | 2689581.9026 | 1277230.3973 | 116.7263 | 270.5036 | 270.9888
272.5 | 270.9888 | -116.2412 | 18.1023 | -4.6799 | 2689582.0223 | 1277230.3801 | 116.2412 | 270.9888 | 271.4738
273 | 271.4738 | -115.7562 | 18.2225 | -4.697 | 2689582.1425 | 1277230.363 | 115.7562 | 271.4738 | 271.9588
273.5 | 271.9588 | -115.2712 | 18.3432 | -4.7138 | 2689582.2632 | 1277230.3462 | 115.2712 | 271.9588 | 272.4436
274 | 272.4436 | -114.7864 | 18.4642 | -4.7306 | 2689582.3842 | 1277230.3294 | 114.7864 | 272.4436 | 272.9284
274.5 | 272.9284 | -114.3016 | 18.5856 | -4.7473 | 2689582.5056 | 1277230.3127 | 114.3016 | 272.9284 | 273.413
275 | 273.413 | -113.817 | 18.7074 | -4.7638 | 2689582.6274 | 1277230.2962 | 113.817 | 273.413 | 273.8976
275.5 | 273.8976 | -113.3324 | 18.8296 | -4.7801 | 2689582.7496 | 1277230.2799 | 113.3324 | 273.8976 | 274.382
276 | 274.382 | -112.848 | 18.9523 | -4.7962 | 2689582.8723 | 1277230.2638 | 112.848 | 274.382 | 274.8664
276.5 | 274.8664 | -112.3636 | 19.0752 | -4.8123 | 2689582.9952 | 1277230.2477 | 112.3636 | 274.8664 | 275.3507
277 | 275.3507 | -111.8793 | 19.1986 | -4.8283 | 2689583.1185 | 1277230.2317 | 111.8793 | 275.3507 | 275.8349
277.5 | 275.8349 | -111.3951 | 19.3223 | -4.8442 | 2689583.2423 | 1277230.2158 | 111.3951 | 275.8349 | 276.319
278 | 276.319 | -110.911 | 19.4465 | -4.8599 | 2689583.3665 | 1277230.2001 | 110.911 | 276.319 | 276.803
278.5 | 276.803 | -110.427 | 19.571 | -4.8754 | 2689583.491 | 1277230.1846 | 110.427 | 276.803 | 277.2869
279 | 277.2869 | -109.9431 | 19.6958 | -4.8909 | 2689583.6158 | 1277230.1691 | 109.9431 | 277.2869 | 277.7708
279.5 | 277.7708 | -109.4592 | 19.8208 | -4.9063 | 2689583.7408 | 1277230.1537 | 109.4592 | 277.7708 | 278.2546
280 | 278.2546 | -108.9754 | 19.9461 | -4.9215 | 2689583.8661 | 1277230.1384 | 108.9754 | 278.2546 | 278.7382
280.5 | 278.7382 | -108.4918 | 20.0719 | -4.9367 | 2689583.9919 | 1277230.1233 | 108.4918 | 278.7382 | 279.2219
281 | 279.2219 | -108.0081 | 20.198 | -4.9516 | 2689584.118 | 1277230.1084 | 108.0081 | 279.2219 | 279.7054
281.5 | 279.7054 | -107.5246 | 20.3242 | -4.9664 | 2689584.2442 | 1277230.0936 | 107.5246 | 279.7054 | 280.1889
282 | 280.1889 | -107.0411 | 20.4508 | -4.9811 | 2689584.3708 | 1277230.0789 | 107.0411 | 280.1889 | 280.6723
282.5 | 280.6723 | -106.5577 | 20.5778 | -4.9956 | 2689584.4978 | 1277230.0644 | 106.5577 | 280.6723 | 281.1556
283 | 281.1556 | -106.0744 | 20.7053 | -5.01 | 2689584.6253 | 1277230.05 | 106.0744 | 281.1556 | 281.6387
283.5 | 281.6387 | -105.5913 | 20.8332 | -5.0242 | 2689584.7532 | 1277230.0358 | 105.5913 | 281.6387 | 282.1218
284 | 282.1218 | -105.1082 | 20.9613 | -5.0384 | 2689584.8813 | 1277230.0216 | 105.1082 | 282.1218 | 282.6049
284.5 | 282.6049 | -104.6251 | 21.0896 | -5.0526 | 2689585.0096 | 1277230.0074 | 104.6251 | 282.6049 | 283.0878
285 | 283.0878 | -104.1422 | 21.2185 | -5.0666 | 2689585.1385 | 1277229.9934 | 104.1422 | 283.0878 | 283.5706
285.5 | 283.5706 | -103.6595 | 21.3478 | -5.0806 | 2689585.2678 | 1277229.9794 | 103.6595 | 283.5706 | 284.0532
286 | 284.0532 | -103.1768 | 21.4777 | -5.0944 | 2689585.3977 | 1277229.9656 | 103.1768 | 284.0532 | 284.5357
286.5 | 284.5357 | -102.6943 | 21.6081 | -5.1081 | 2689585.5282 | 1277229.9519 | 102.6943 | 284.5357 | 285.0181
287 | 285.0181 | -102.2119 | 21.7389 | -5.1218 | 2689585.6589 | 1277229.9382 | 102.2119 | 285.0181 | 285.5005
287.5 | 285.5005 | -101.7295 | 21.8698 | -5.1355 | 2689585.7898 | 1277229.9246 | 101.7295 | 285.5005 | 285.9827
288 | 285.9827 | -101.2473 | 22.001 | -5.149 | 2689585.921 | 1277229.911 | 101.2473 | 285.9827 | 286.4649
288.5 | 286.4649 | -100.7651 | 22.1327 | -5.1625 | 2689586.0526 | 1277229.8975 | 100.7651 | 286.4649 | 286.947
289 | 286.947 | -100.283 | 22.2646 | -5.1759 | 2689586.1847 | 1277229.8841 | 100.283 | 286.947 | 287.429
289.5 | 287.429 | -99.801 | 22.397 | -5.1893 | 2689586.317 | 1277229.8707 | 99.801 | 287.429 | 287.9109
290 | 287.9109 | -99.3191 | 22.5296 | -5.2029 | 2689586.4496 | 1277229.8571 | 99.3191 | 287.9109 | 288.3927
290.5 | 288.3927 | -98.8373 | 22.6626 | -5.2165 | 2689586.5826 | 1277229.8435 | 98.8373 | 288.3927 | 288.8744
291 | 288.8744 | -98.3556 | 22.7959 | -5.2301 | 2689586.7159 | 1277229.8299 | 98.3556 | 288.8744 | 289.356
291.5 | 289.356 | -97.874 | 22.9294 | -5.2438 | 2689586.8494 | 1277229.8162 | 97.874 | 289.356 | 289.8377
292 | 289.8377 | -97.3923 | 23.063 | -5.2574 | 2689586.983 | 1277229.8025 | 97.3923 | 289.8377 | 290.3192
292.5 | 290.3192 | -96.9108 | 23.1968 | -5.2712 | 2689587.1168 | 1277229.7888 | 96.9108 | 290.3192 | 290.8007
293 | 290.8007 | -96.4293 | 23.3308 | -5.2849 | 2689587.2508 | 1277229.7751 | 96.4293 | 290.8007 | 291.2822
293.5 | 291.2822 | -95.9478 | 23.465 | -5.2986 | 2689587.385 | 1277229.7614 | 95.9478 | 291.2822 | 291.7636
294 | 291.7636 | -95.4664 | 23.5994 | -5.3124 | 2689587.5194 | 1277229.7476 | 95.4664 | 291.7636 | 292.2449
294.5 | 292.2449 | -94.9851 | 23.734 | -5.3262 | 2689587.654 | 1277229.7338 | 94.9851 | 292.2449 | 292.7262
295 | 292.7262 | -94.5038 | 23.869 | -5.3402 | 2689587.789 | 1277229.7198 | 94.5038 | 292.7262 | 293.2073
295.5 | 293.2073 | -94.0227 | 24.0043 | -5.3541 | 2689587.9243 | 1277229.7059 | 94.0227 | 293.2073 | 293.6883
296 | 293.6883 | -93.5417 | 24.14 | -5.3682 | 2689588.06 | 1277229.6918 | 93.5417 | 293.6883 | 294.1693
296.5 | 294.1693 | -93.0607 | 24.2759 | -5.3822 | 2689588.1959 | 1277229.6778 | 93.0607 | 294.1693 | 294.6502
297 | 294.6502 | -92.5798 | 24.4121 | -5.3962 | 2689588.3321 | 1277229.6638 | 92.5798 | 294.6502 | 295.131
297.5 | 295.131 | -92.099 | 24.5486 | -5.4101 | 2689588.4686 | 1277229.6499 | 92.099 | 295.131 | 295.6117
298 | 295.6117 | -91.6183 | 24.6855 | -5.424 | 2689588.6055 | 1277229.636 | 91.6183 | 295.6117 | 296.0923
298.5 | 296.0923 | -91.1377 | 24.8228 | -5.4379 | 2689588.7428 | 1277229.6221 | 91.1377 | 296.0923 | 296.5728
299 | 296.5728 | -90.6572 | 24.9604 | -5.4518 | 2689588.8804 | 1277229.6082 | 90.6572 | 296.5728 | 297.0532
299.5 | 297.0532 | -90.1769 | 25.0984 | -5.4657 | 2689589.0184 | 1277229.5943 | 90.1769 | 297.0532 | 297.5334
300 | 297.5334 | -89.6966 | 25.2367 | -5.4796 | 2689589.1567 | 1277229.5804 | 89.6966 | 297.5334 | 298.0136
300.5 | 298.0136 | -89.2164 | 25.3753 | -5.4934 | 2689589.2953 | 1277229.5666 | 89.2164 | 298.0136 | 298.4938
301 | 298.4938 | -88.7362 | 25.5142 | -5.5071 | 2689589.4342 | 1277229.5529 | 88.7362 | 298.4938 | 298.9739
301.5 | 298.9739 | -88.2561 | 25.6532 | -5.5207 | 2689589.5732 | 1277229.5393 | 88.2561 | 298.9739 | 299.4539
302 | 299.4539 | -87.7761 | 25.7924 | -5.5343 | 2689589.7124 | 1277229.5257 | 87.7761 | 299.4539 | 299.9339
302.5 | 299.9339 | -87.2961 | 25.932 | -5.5479 | 2689589.852 | 1277229.5121 | 87.2961 | 299.9339 | 300.4137
303 | 300.4137 | -86.8163 | 26.0719 | -5.5614 | 2689589.9919 | 1277229.4986 | 86.8163 | 300.4137 | 300.8934
303.5 | 300.8934 | -86.3366 | 26.2121 | -5.575 | 2689590.1321 | 1277229.485 | 86.3366 | 300.8934 | 301.3731
304 | 301.373 | -85.8569 | 26.3527 | -5.5884 | 2689590.2727 | 1277229.4716 | 85.8569 | 301.3731 | 301.8526
304.5 | 301.8526 | -85.3774 | 26.4937 | -5.6018 | 2689590.4137 | 1277229.4582 | 85.3774 | 301.8526 | 302.332
305 | 302.332 | -84.898 | 26.635 | -5.6151 | 2689590.555 | 1277229.4449 | 84.898 | 302.332 | 302.8113
305.5 | 302.8113 | -84.4187 | 26.7767 | -5.6284 | 2689590.6967 | 1277229.4316 | 84.4187 | 302.8113 | 303.2906
306 | 303.2905 | -83.9394 | 26.9187 | -5.6417 | 2689590.8387 | 1277229.4183 | 83.9394 | 303.2906 | 303.7697
306.5 | 303.7697 | -83.4603 | 27.061 | -5.6549 | 2689590.981 | 1277229.4052 | 83.4603 | 303.7697 | 304.2487
307 | 304.2487 | -82.9813 | 27.2037 | -5.668 | 2689591.1237 | 1277229.392 | 82.9813 | 304.2487 | 304.7276
307.5 | 304.7276 | -82.5024 | 27.347 | -5.6811 | 2689591.267 | 1277229.3789 | 82.5024 | 304.7276 | 305.2062
308 | 305.2062 | -82.0238 | 27.491 | -5.6943 | 2689591.411 | 1277229.3657 | 82.0238 | 305.2062 | 305.6848
308.5 | 305.6848 | -81.5452 | 27.6353 | -5.7075 | 2689591.5553 | 1277229.3525 | 81.5452 | 305.6848 | 306.1632
309 | 306.1632 | -81.0668 | 27.78 | -5.7207 | 2689591.7 | 1277229.3393 | 81.0668 | 306.1632 | 306.6415
309.5 | 306.6415 | -80.5885 | 27.9251 | -5.7338 | 2689591.8451 | 1277229.3262 | 80.5885 | 306.6415 | 307.1196
310 | 307.1196 | -80.1104 | 28.0707 | -5.747 | 2689591.9907 | 1277229.313 | 80.1104 | 307.1196 | 307.5976
310.5 | 307.5976 | -79.6324 | 28.2167 | -5.7601 | 2689592.1367 | 1277229.2999 | 79.6324 | 307.5976 | 308.0756
311 | 308.0756 | -79.1544 | 28.3631 | -5.7732 | 2689592.2831 | 1277229.2868 | 79.1544 | 308.0756 | 308.5534
311.5 | 308.5534 | -78.6766 | 28.5097 | -5.7862 | 2689592.4297 | 1277229.2737 | 78.6766 | 308.5534 | 309.0312
312 | 309.0312 | -78.1988 | 28.6566 | -5.7992 | 2689592.5766 | 1277229.2608 | 78.1988 | 309.0312 | 309.5088
312.5 | 309.5088 | -77.7212 | 28.8038 | -5.8122 | 2689592.7238 | 1277229.2478 | 77.7212 | 309.5088 | 309.9864
313 | 309.9864 | -77.2437 | 28.9515 | -5.8253 | 2689592.8715 | 1277229.2347 | 77.2437 | 309.9864 | 310.4637
313.5 | 310.4637 | -76.7663 | 29.0996 | -5.8383 | 2689593.0196 | 1277229.2217 | 76.7663 | 310.4637 | 310.941
314 | 310.941 | -76.289 | 29.2481 | -5.8513 | 2689593.1681 | 1277229.2087 | 76.289 | 310.941 | 311.4181
314.5 | 311.4181 | -75.8119 | 29.3969 | -5.8644 | 2689593.3169 | 1277229.1956 | 75.8119 | 311.4181 | 311.8952
315 | 311.8952 | -75.3348 | 29.5462 | -5.8775 | 2689593.4662 | 1277229.1825 | 75.3348 | 311.8952 | 312.3721
315.5 | 312.3721 | -74.8579 | 29.6958 | -5.8906 | 2689593.6158 | 1277229.1694 | 74.8579 | 312.3721 | 312.8489
316 | 312.8489 | -74.3811 | 29.8458 | -5.9038 | 2689593.7658 | 1277229.1562 | 74.3811 | 312.8489 | 313.3256
316.5 | 313.3256 | -73.9044 | 29.9961 | -5.917 | 2689593.9161 | 1277229.143 | 73.9044 | 313.3256 | 313.8021
317 | 313.8021 | -73.4279 | 30.1468 | -5.9303 | 2689594.0668 | 1277229.1297 | 73.4279 | 313.8021 | 314.2785
317.5 | 314.2785 | -72.9515 | 30.2981 | -5.9436 | 2689594.2181 | 1277229.1164 | 72.9515 | 314.2785 | 314.7547
318 | 314.7547 | -72.4753 | 30.4498 | -5.9569 | 2689594.3698 | 1277229.1031 | 72.4753 | 314.7547 | 315.2309
318.5 | 315.2309 | -71.9991 | 30.6019 | -5.9702 | 2689594.5219 | 1277229.0898 | 71.9991 | 315.2309 | 315.7069
319 | 315.7069 | -71.5231 | 30.7543 | -5.9834 | 2689594.6743 | 1277229.0766 | 71.5231 | 315.7069 | 316.1828
319.5 | 316.1828 | -71.0472 | 30.9071 | -5.9966 | 2689594.8271 | 1277229.0634 | 71.0472 | 316.1828 | 316.6585
320 | 316.6585 | -70.5715 | 31.0605 | -6.0099 | 2689594.9805 | 1277229.0501 | 70.5715 | 316.6585 | 317.134
320.5 | 317.134 | -70.096 | 31.2145 | -6.0234 | 2689595.1345 | 1277229.0366 | 70.096 | 317.134 | 317.6093
321 | 317.6093 | -69.6207 | 31.369 | -6.0371 | 2689595.289 | 1277229.0229 | 69.6207 | 317.6093 | 318.0845
321.5 | 318.0845 | -69.1455 | 31.5239 | -6.0507 | 2689595.4439 | 1277229.0093 | 69.1455 | 318.0845 | 318.5596
322 | 318.5596 | -68.6704 | 31.6791 | -6.0643 | 2689595.5991 | 1277228.9957 | 68.6704 | 318.5596 | 319.0346
322.5 | 319.0346 | -68.1954 | 31.8347 | -6.078 | 2689595.7547 | 1277228.982 | 68.1954 | 319.0346 | 319.5094
323 | 319.5094 | -67.7206 | 31.9908 | -6.0917 | 2689595.9108 | 1277228.9683 | 67.7206 | 319.5094 | 319.9841
323.5 | 319.9841 | -67.2459 | 32.1474 | -6.1055 | 2689596.0674 | 1277228.9545 | 67.2459 | 319.9841 | 320.4586
324 | 320.4586 | -66.7715 | 32.3044 | -6.1195 | 2689596.2244 | 1277228.9405 | 66.7715 | 320.4586 | 320.9329
324.5 | 320.9329 | -66.2971 | 32.4619 | -6.1335 | 2689596.3819 | 1277228.9265 | 66.2971 | 320.9329 | 321.4071
325 | 321.4071 | -65.8229 | 32.6198 | -6.1476 | 2689596.5397 | 1277228.9124 | 65.8229 | 321.4071 | 321.8812
325.5 | 321.8812 | -65.3488 | 32.7781 | -6.1617 | 2689596.6981 | 1277228.8983 | 65.3488 | 321.8812 | 322.3551
326 | 322.3551 | -64.8749 | 32.9369 | -6.1759 | 2689596.8569 | 1277228.8841 | 64.8749 | 322.3551 | 322.8288
326.5 | 322.8288 | -64.4012 | 33.0962 | -6.1901 | 2689597.0162 | 1277228.8699 | 64.4012 | 322.8288 | 323.3023
327 | 323.3023 | -63.9277 | 33.2561 | -6.2044 | 2689597.1761 | 1277228.8556 | 63.9277 | 323.3023 | 323.7757
327.5 | 323.7757 | -63.4543 | 33.4164 | -6.2189 | 2689597.3364 | 1277228.8411 | 63.4543 | 323.7757 | 324.249
328 | 324.249 | -62.981 | 33.5771 | -6.2333 | 2689597.4971 | 1277228.8267 | 62.981 | 324.249 | 324.7222
328.5 | 324.7222 | -62.5078 | 33.738 | -6.2477 | 2689597.658 | 1277228.8123 | 62.5078 | 324.7222 | 325.1952
329 | 325.1952 | -62.0348 | 33.8992 | -6.2621 | 2689597.8192 | 1277228.7979 | 62.0348 | 325.1952 | 325.6681
329.5 | 325.6681 | -61.5619 | 34.0609 | -6.2765 | 2689597.9809 | 1277228.7835 | 61.5619 | 325.6681 | 326.1408
330 | 326.1408 | -61.0892 | 34.2234 | -6.291 | 2689598.1434 | 1277228.769 | 61.0892 | 326.1408 | 326.6132
330.5 | 326.6132 | -60.6168 | 34.3865 | -6.3055 | 2689598.3065 | 1277228.7545 | 60.6168 | 326.6132 | 327.0855
331 | 327.0855 | -60.1445 | 34.55 | -6.3201 | 2689598.47 | 1277228.7399 | 60.1445 | 327.0855 | 327.5577
331.5 | 327.5577 | -59.6723 | 34.7137 | -6.3345 | 2689598.6337 | 1277228.7255 | 59.6723 | 327.5577 | 328.0298
332 | 328.0298 | -59.2002 | 34.8778 | -6.349 | 2689598.7978 | 1277228.711 | 59.2002 | 328.0298 | 328.5017
332.5 | 328.5017 | -58.7283 | 35.0425 | -6.3635 | 2689598.9625 | 1277228.6965 | 58.7283 | 328.5017 | 328.9733
333 | 328.9733 | -58.2567 | 35.2079 | -6.3781 | 2689599.1279 | 1277228.6819 | 58.2567 | 328.9733 | 329.4447
333.5 | 329.4447 | -57.7853 | 35.3739 | -6.3928 | 2689599.2939 | 1277228.6672 | 57.7853 | 329.4447 | 329.916
334 | 329.916 | -57.314 | 35.5401 | -6.4075 | 2689599.4602 | 1277228.6524 | 57.314 | 329.916 | 330.3872
334.5 | 330.3872 | -56.8428 | 35.7068 | -6.4224 | 2689599.6268 | 1277228.6376 | 56.8428 | 330.3872 | 330.8582
335 | 330.8582 | -56.3718 | 35.8741 | -6.4374 | 2689599.7941 | 1277228.6226 | 56.3718 | 330.8582 | 331.3289
335.5 | 331.3289 | -55.9011 | 36.042 | -6.4526 | 2689599.962 | 1277228.6074 | 55.9011 | 331.3289 | 331.7994
336 | 331.7994 | -55.4306 | 36.2105 | -6.4679 | 2689600.1305 | 1277228.5921 | 55.4306 | 331.7994 | 332.2697
336.5 | 332.2697 | -54.9603 | 36.3795 | -6.4835 | 2689600.2995 | 1277228.5765 | 54.9603 | 332.2697 | 332.7399
337 | 332.7398 | -54.4901 | 36.5489 | -6.4992 | 2689600.4689 | 1277228.5608 | 54.4901 | 332.7399 | 333.2098
337.5 | 333.2098 | -54.0202 | 36.7188 | -6.5152 | 2689600.6388 | 1277228.5448 | 54.0202 | 333.2098 | 333.6797
338 | 333.6797 | -53.5503 | 36.889 | -6.5314 | 2689600.809 | 1277228.5286 | 53.5503 | 333.6797 | 334.1494
338.5 | 334.1494 | -53.0806 | 37.0597 | -6.5478 | 2689600.9797 | 1277228.5122 | 53.0806 | 334.1494 | 334.619
339 | 334.6189 | -52.611 | 37.2306 | -6.5642 | 2689601.1506 | 1277228.4958 | 52.611 | 334.619 | 335.0884
339.5 | 335.0884 | -52.1416 | 37.4019 | -6.5808 | 2689601.3218 | 1277228.4792 | 52.1416 | 335.0884 | 335.5577
340 | 335.5577 | -51.6722 | 37.5735 | -6.5976 | 2689601.4935 | 1277228.4624 | 51.6722 | 335.5577 | 336.0269
340.5 | 336.0269 | -51.2031 | 37.7455 | -6.6148 | 2689601.6655 | 1277228.4452 | 51.2031 | 336.0269 | 336.496
341 | 336.496 | -50.734 | 37.9178 | -6.6321 | 2689601.8378 | 1277228.4279 | 50.734 | 336.496 | 336.965
341.5 | 336.965 | -50.265 | 38.0903 | -6.6494 | 2689602.0103 | 1277228.4106 | 50.265 | 336.965 | 337.4339
342 | 337.4339 | -49.7961 | 38.263 | -6.6667 | 2689602.183 | 1277228.3933 | 49.7961 | 337.4339 | 337.9026
342.5 | 337.9026 | -49.3274 | 38.436 | -6.6841 | 2689602.356 | 1277228.3759 | 49.3274 | 337.9026 | 338.3712
343 | 338.3712 | -48.8588 | 38.6095 | -6.7016 | 2689602.5296 | 1277228.3584 | 48.8588 | 338.3712 | 338.8397
343.5 | 338.8397 | -48.3903 | 38.7835 | -6.7192 | 2689602.7035 | 1277228.3408 | 48.3903 | 338.8397 | 339.3081
344 | 339.3081 | -47.9219 | 38.9576 | -6.7367 | 2689602.8776 | 1277228.3233 | 47.9219 | 339.3081 | 339.7763
344.5 | 339.7763 | -47.4537 | 39.132 | -6.7543 | 2689603.052 | 1277228.3057 | 47.4537 | 339.7763 | 340.2445
345 | 340.2445 | -46.9855 | 39.3066 | -6.7719 | 2689603.2266 | 1277228.2881 | 46.9855 | 340.2445 | 340.7125
345.5 | 340.7125 | -46.5175 | 39.4817 | -6.7896 | 2689603.4016 | 1277228.2704 | 46.5175 | 340.7125 | 341.1804
346 | 341.1804 | -46.0496 | 39.6571 | -6.8075 | 2689603.5771 | 1277228.2525 | 46.0496 | 341.1804 | 341.6481
346.5 | 341.6481 | -45.5819 | 39.8329 | -6.8253 | 2689603.7529 | 1277228.2347 | 45.5819 | 341.6481 | 342.1157
347 | 342.1157 | -45.1143 | 40.0091 | -6.8432 | 2689603.9291 | 1277228.2168 | 45.1143 | 342.1157 | 342.5832
347.5 | 342.5832 | -44.6468 | 40.1856 | -6.8611 | 2689604.1056 | 1277228.1989 | 44.6468 | 342.5832 | 343.0506
348 | 343.0506 | -44.1794 | 40.3624 | -6.8791 | 2689604.2824 | 1277228.1809 | 44.1794 | 343.0506 | 343.5178
348.5 | 343.5178 | -43.7122 | 40.5394 | -6.8972 | 2689604.4594 | 1277228.1628 | 43.7122 | 343.5178 | 343.985
349 | 343.985 | -43.245 | 40.7167 | -6.9154 | 2689604.6367 | 1277228.1446 | 43.245 | 343.985 | 344.452
349.5 | 344.452 | -42.778 | 40.8943 | -6.9336 | 2689604.8143 | 1277228.1264 | 42.778 | 344.452 | 344.9189
350 | 344.9189 | -42.3111 | 41.0723 | -6.9519 | 2689604.9923 | 1277228.1081 | 42.3111 | 344.9189 | 345.3857
350.5 | 345.3857 | -41.8443 | 41.2506 | -6.9703 | 2689605.1706 | 1277228.0897 | 41.8443 | 345.3857 | 345.8523
351 | 345.8523 | -41.3777 | 41.4292 | -6.9887 | 2689605.3492 | 1277228.0713 | 41.3777 | 345.8523 | 346.3188
351.5 | 346.3188 | -40.9112 | 41.6081 | -7.0071 | 2689605.5281 | 1277228.0529 | 40.9112 | 346.3188 | 346.7852
352 | 346.7852 | -40.4448 | 41.7874 | -7.0257 | 2689605.7075 | 1277228.0343 | 40.4448 | 346.7852 | 347.2515
352.5 | 347.2514 | -39.9785 | 41.9671 | -7.0444 | 2689605.8871 | 1277228.0156 | 39.9785 | 347.2515 | 347.7175
353 | 347.7175 | -39.5125 | 42.1471 | -7.0633 | 2689606.0671 | 1277227.9967 | 39.5125 | 347.7175 | 348.1834
353.5 | 348.1834 | -39.0466 | 42.3275 | -7.0824 | 2689606.2475 | 1277227.9776 | 39.0466 | 348.1834 | 348.6491
354 | 348.6491 | -38.5809 | 42.5085 | -7.1018 | 2689606.4285 | 1277227.9582 | 38.5809 | 348.6491 | 349.1146
354.5 | 349.1146 | -38.1154 | 42.69 | -7.1215 | 2689606.61 | 1277227.9385 | 38.1154 | 349.1146 | 349.5799
355 | 349.5799 | -37.6501 | 42.8719 | -7.1415 | 2689606.7919 | 1277227.9185 | 37.6501 | 349.5799 | 350.0451
355.5 | 350.0451 | -37.1849 | 43.0541 | -7.1617 | 2689606.9741 | 1277227.8983 | 37.1849 | 350.0451 | 350.5102
356 | 350.5102 | -36.7198 | 43.2366 | -7.182 | 2689607.1566 | 1277227.878 | 36.7198 | 350.5102 | 350.9751
356.5 | 350.9751 | -36.2549 | 43.4195 | -7.2024 | 2689607.3395 | 1277227.8576 | 36.2549 | 350.9751 | 351.4398
357 | 351.4398 | -35.7902 | 43.6029 | -7.2232 | 2689607.5229 | 1277227.8368 | 35.7902 | 351.4398 | 351.9044
357.5 | 351.9044 | -35.3256 | 43.7865 | -7.2442 | 2689607.7065 | 1277227.8158 | 35.3256 | 351.9044 | 352.3688
358 | 352.3688 | -34.8612 | 43.9705 | -7.2653 | 2689607.8905 | 1277227.7947 | 34.8612 | 352.3688 | 352.8331
358.5 | 352.8331 | -34.3969 | 44.1547 | -7.2865 | 2689608.0747 | 1277227.7735 | 34.3969 | 352.8331 | 353.2973
359 | 353.2973 | -33.9327 | 44.3393 | -7.3077 | 2689608.2593 | 1277227.7523 | 33.9327 | 353.2973 | 353.7613
359.5 | 353.7613 | -33.4687 | 44.5244 | -7.3291 | 2689608.4444 | 1277227.7309 | 33.4687 | 353.7613 | 354.2252
360 | 354.2252 | -33.0048 | 44.7098 | -7.3507 | 2689608.6298 | 1277227.7093 | 33.0048 | 354.2252 | 354.6889
360.5 | 354.6889 | -32.5411 | 44.8956 | -7.3723 | 2689608.8155 | 1277227.6876 | 32.5411 | 354.6889 | 355.1525
361 | 355.1525 | -32.0775 | 45.0816 | -7.3939 | 2689609.0016 | 1277227.6661 | 32.0775 | 355.1525 | 355.6159
361.5 | 355.6159 | -31.6141 | 45.2681 | -7.4156 | 2689609.1881 | 1277227.6444 | 31.6141 | 355.6159 | 356.0792
362 | 356.0792 | -31.1508 | 45.4549 | -7.4373 | 2689609.3749 | 1277227.6227 | 31.1508 | 356.0792 | 356.5423
362.5 | 356.5423 | -30.6877 | 45.6421 | -7.4591 | 2689609.5621 | 1277227.6009 | 30.6877 | 356.5423 | 357.0052
363 | 357.0052 | -30.2248 | 45.8297 | -7.4809 | 2689609.7497 | 1277227.5791 | 30.2248 | 357.0052 | 357.468
363.5 | 357.468 | -29.762 | 46.0177 | -7.503 | 2689609.9377 | 1277227.557 | 29.762 | 357.468 | 357.9307
364 | 357.9307 | -29.2993 | 46.2061 | -7.5253 | 2689610.1261 | 1277227.5347 | 29.2993 | 357.9307 | 358.3932
364.5 | 358.3932 | -28.8368 | 46.3947 | -7.5476 | 2689610.3147 | 1277227.5123 | 28.8368 | 358.3932 | 358.8556
365 | 358.8556 | -28.3744 | 46.5836 | -7.5701 | 2689610.5036 | 1277227.4899 | 28.3744 | 358.8556 | 359.3179
365.5 | 359.3179 | -27.9121 | 46.7728 | -7.5926 | 2689610.6928 | 1277227.4674 | 27.9121 | 359.3179 | 359.78
366 | 359.78 | -27.45 | 46.9623 | -7.6154 | 2689610.8823 | 1277227.4446 | 27.45 | 359.78 | 360.2419
366.5 | 360.2419 | -26.9881 | 47.1523 | -7.6383 | 2689611.0723 | 1277227.4217 | 26.9881 | 360.2419 | 360.7037
367 | 360.7037 | -26.5263 | 47.3427 | -7.6614 | 2689611.2627 | 1277227.3986 | 26.5263 | 360.7037 | 361.1653
367.5 | 361.1653 | -26.0647 | 47.5333 | -7.6846 | 2689611.4533 | 1277227.3754 | 26.0647 | 361.1653 | 361.6269
368 | 361.6269 | -25.6031 | 47.7241 | -7.7078 | 2689611.6441 | 1277227.3522 | 25.6031 | 361.6269 | 362.0884
368.5 | 362.0884 | -25.1416 | 47.9151 | -7.7311 | 2689611.8351 | 1277227.3289 | 25.1416 | 362.0884 | 362.5497
369 | 362.5497 | -24.6803 | 48.1065 | -7.7546 | 2689612.0265 | 1277227.3054 | 24.6803 | 362.5497 | 363.0108
369.5 | 363.0108 | -24.2192 | 48.2984 | -7.7783 | 2689612.2184 | 1277227.2817 | 24.2192 | 363.0108 | 363.4717
370 | 363.4717 | -23.7583 | 48.4908 | -7.8023 | 2689612.4108 | 1277227.2577 | 23.7583 | 363.4717 | 363.9325
370.5 | 363.9325 | -23.2975 | 48.6834 | -7.8263 | 2689612.6034 | 1277227.2337 | 23.2975 | 363.9325 | 364.3932
371 | 364.3932 | -22.8368 | 48.8761 | -7.8504 | 2689612.7961 | 1277227.2096 | 22.8368 | 364.3932 | 364.8538
371.5 | 364.8538 | -22.3762 | 49.0692 | -7.8746 | 2689612.9892 | 1277227.1854 | 22.3762 | 364.8538 | 365.3142
372 | 365.3141 | -21.9158 | 49.2628 | -7.8992 | 2689613.1828 | 1277227.1608 | 21.9158 | 365.3142 | 365.7743
372.5 | 365.7743 | -21.4557 | 49.4568 | -7.9239 | 2689613.3768 | 1277227.1361 | 21.4557 | 365.7743 | 366.2343
373 | 366.2343 | -20.9957 | 49.6511 | -7.9488 | 2689613.5711 | 1277227.1112 | 20.9957 | 366.2343 | 366.6943
373.5 | 366.6943 | -20.5357 | 49.8456 | -7.9736 | 2689613.7656 | 1277227.0864 | 20.5357 | 366.6943 | 367.1541
374 | 367.1541 | -20.0759 | 50.0404 | -7.9985 | 2689613.9604 | 1277227.0615 | 20.0759 | 367.1541 | 367.6138
374.5 | 367.6138 | -19.6162 | 50.2354 | -8.0236 | 2689614.1554 | 1277227.0363 | 19.6162 | 367.6138 | 368.0733
375 | 368.0733 | -19.1567 | 50.4309 | -8.0491 | 2689614.3509 | 1277227.0109 | 19.1567 | 368.0733 | 368.5326
375.5 | 368.5326 | -18.6974 | 50.6268 | -8.0747 | 2689614.5468 | 1277226.9853 | 18.6974 | 368.5326 | 368.9918
376 | 368.9918 | -18.2382 | 50.8231 | -8.1006 | 2689614.7431 | 1277226.9594 | 18.2382 | 368.9918 | 369.4507
376.5 | 369.4507 | -17.7793 | 51.0197 | -8.1267 | 2689614.9397 | 1277226.9333 | 17.7793 | 369.4507 | 369.9096
377 | 369.9096 | -17.3205 | 51.2167 | -8.153 | 2689615.1367 | 1277226.9071 | 17.3205 | 369.9096 | 370.3682
377.5 | 370.3682 | -16.8618 | 51.414 | -8.1794 | 2689615.334 | 1277226.8806 | 16.8618 | 370.3682 | 370.8267
378 | 370.8267 | -16.4033 | 51.6116 | -8.2061 | 2689615.5316 | 1277226.8539 | 16.4033 | 370.8267 | 371.2851
378.5 | 371.2851 | -15.9449 | 51.8096 | -8.233 | 2689615.7296 | 1277226.827 | 15.9449 | 371.2851 | 371.7432
379 | 371.7432 | -15.4868 | 52.0081 | -8.2601 | 2689615.9281 | 1277226.7999 | 15.4868 | 371.7432 | 372.2011
379.5 | 372.2011 | -15.029 | 52.2071 | -8.2876 | 2689616.1271 | 1277226.7724 | 15.029 | 372.2011 | 372.6587
380 | 372.6587 | -14.5714 | 52.4066 | -8.3156 | 2689616.3266 | 1277226.7444 | 14.5714 | 372.6587 | 373.116
380.5 | 373.116 | -14.114 | 52.6067 | -8.3441 | 2689616.5267 | 1277226.7159 | 14.114 | 373.116 | 373.5731
381 | 373.5731 | -13.6569 | 52.8073 | -8.373 | 2689616.7273 | 1277226.687 | 13.6569 | 373.5731 | 374.03
381.5 | 374.03 | -13.2 | 53.0083 | -8.4021 | 2689616.9283 | 1277226.6579 | 13.2 | 374.03 | 374.4867
382 | 374.4867 | -12.7433 | 53.2096 | -8.4315 | 2689617.1296 | 1277226.6285 | 12.7433 | 374.4867 | 374.9433
382.5 | 374.9433 | -12.2867 | 53.4112 | -8.4611 | 2689617.3312 | 1277226.5989 | 12.2867 | 374.9433 | 375.3998
383 | 375.3998 | -11.8302 | 53.6131 | -8.491 | 2689617.5331 | 1277226.569 | 11.8302 | 375.3998 | 375.8561
383.5 | 375.8561 | -11.3739 | 53.8151 | -8.521 | 2689617.7351 | 1277226.539 | 11.3739 | 375.8561 | 376.3124
384 | 376.3124 | -10.9176 | 54.0174 | -8.5512 | 2689617.9374 | 1277226.5088 | 10.9176 | 376.3124 | 376.7685
384.5 | 376.7685 | -10.4615 | 54.2201 | -8.5816 | 2689618.1401 | 1277226.4784 | 10.4615 | 376.7685 | 377.2244
385 | 377.2244 | -10.0056 | 54.423 | -8.6123 | 2689618.343 | 1277226.4477 | 10.0056 | 377.2244 | 377.6803
385.5 | 377.6803 | -9.5497 | 54.6261 | -8.643 | 2689618.5461 | 1277226.417 | 9.5497 | 377.6803 | 378.136
386 | 378.136 | -9.094 | 54.8294 | -8.6737 | 2689618.7495 | 1277226.3863 | 9.094 | 378.136 | 378.5917
386.5 | 378.5917 | -8.6383 | 55.0329 | -8.7044 | 2689618.9529 | 1277226.3556 | 8.6383 | 378.5917 | 379.0473
387 | 379.0473 | -8.1827 | 55.2366 | -8.735 | 2689619.1566 | 1277226.325 | 8.1827 | 379.0473 | 379.5029
387.5 | 379.5029 | -7.7271 | 55.4405 | -8.7653 | 2689619.3605 | 1277226.2947 | 7.7271 | 379.5029 | 379.9583
388 | 379.9583 | -7.2717 | 55.6446 | -8.7955 | 2689619.5646 | 1277226.2645 | 7.2717 | 379.9583 | 380.4136
388.5 | 380.4136 | -6.8164 | 55.849 | -8.8255 | 2689619.769 | 1277226.2345 | 6.8164 | 380.4136 | 380.8688
389 | 380.8688 | -6.3612 | 56.0538 | -8.8556 | 2689619.9738 | 1277226.2044 | 6.3612 | 380.8688 | 381.3238
389.5 | 381.3238 | -5.9062 | 56.2588 | -8.8857 | 2689620.1788 | 1277226.1743 | 5.9062 | 381.3238 | 381.7787
390 | 381.7787 | -5.4513 | 56.4641 | -8.9157 | 2689620.3841 | 1277226.1443 | 5.4513 | 381.7787 | 382.2335
390.5 | 382.2335 | -4.9966 | 56.6698 | -8.9456 | 2689620.5898 | 1277226.1144 | 4.9966 | 382.2335 | 382.688
391 | 382.688 | -4.542 | 56.8761 | -8.9755 | 2689620.7961 | 1277226.0845 | 4.542 | 382.688 | 383.1422
391.5 | 383.1422 | -4.0878 | 57.0829 | -9.0055 | 2689621.0029 | 1277226.0545 | 4.0878 | 383.1422 | 383.5962
392 | 383.5962 | -3.6338 | 57.2902 | -9.0354 | 2689621.2102 | 1277226.0246 | 3.6338 | 383.5962 | 384.05
392.5 | 384.05 | -3.18 | 57.4979 | -9.0654 | 2689621.4179 | 1277225.9946 | 3.18 | 384.05 | 384.5037
393 | 384.5037 | -2.7263 | 57.706 | -9.0954 | 2689621.626 | 1277225.9646 | 2.7263 | 384.5037 | 384.9572
393.5 | 384.9572 | -2.2729 | 57.9144 | -9.1256 | 2689621.8344 | 1277225.9343 | 2.2729 | 384.9572 | 385.4104
394 | 385.4104 | -1.8196 | 58.1233 | -9.156 | 2689622.0433 | 1277225.904 | 1.8196 | 385.4104 | 385.8635
394.5 | 385.8635 | -1.3665 | 58.3325 | -9.1864 | 2689622.2525 | 1277225.8736 | 1.3665 | 385.8635 | 386.3165
395 | 386.3165 | -0.91353 | 58.5421 | -9.2169 | 2689622.4621 | 1277225.8431 | 0.91353 | 386.3165 | 386.7693
395.5 | 386.7693 | -0.46073 | 58.7519 | -9.2474 | 2689622.6719 | 1277225.8126 | 0.46073 | 386.7693 | 387.2219
396 | 387.2219 | -0.00811 | 58.9622 | -9.278 | 2689622.8821 | 1277225.782 | 0.00811 | 387.2219 | 387.6743
396.5 | 387.6743 | 0.4443 | 59.1728 | -9.3086 | 2689623.0928 | 1277225.7514 | -0.4443 | 387.6743 | 388.1265
397 | 388.1265 | 0.89651 | 59.384 | -9.3393 | 2689623.304 | 1277225.7207 | -0.89651 | 388.1265 | 388.5786
397.5 | 388.5786 | 1.3486 | 59.5953 | -9.3699 | 2689623.5153 | 1277225.6901 | -1.3486 | 388.5786 | 389.0306
398 | 389.0306 | 1.8006 | 59.8068 | -9.4005 | 2689623.7268 | 1277225.6595 | -1.8006 | 389.0306 | 389.4826
398.5 | 389.4826 | 2.2526 | 60.0185 | -9.4311 | 2689623.9385 | 1277225.6289 | -2.2526 | 389.4826 | 389.9344
399 | 389.9344 | 2.7044 | 60.2304 | -9.4617 | 2689624.1504 | 1277225.5983 | -2.7044 | 389.9344 | 390.3861
399.5 | 390.3861 | 3.1561 | 60.4427 | -9.4923 | 2689624.3627 | 1277225.5677 | -3.1561 | 390.3861 | 390.8376
400 | 390.8376 | 3.6076 | 60.6553 | -9.5228 | 2689624.5753 | 1277225.5372 | -3.6076 | 390.8376 | 391.2891
400.5 | 391.289 | 4.0591 | 60.868 | -9.5532 | 2689624.7881 | 1277225.5068 | -4.0591 | 391.2891 | 391.7405
401 | 391.7405 | 4.5105 | 61.0809 | -9.5836 | 2689625.0009 | 1277225.4764 | -4.5105 | 391.7405 | 392.1918
401.5 | 392.1918 | 4.9618 | 61.294 | -9.6141 | 2689625.214 | 1277225.4459 | -4.9618 | 392.1918 | 392.6429
402 | 392.6429 | 5.4128 | 61.5075 | -9.6447 | 2689625.4275 | 1277225.4153 | -5.4128 | 392.6429 | 393.0938
402.5 | 393.0938 | 5.8637 | 61.7214 | -9.6752 | 2689625.6414 | 1277225.3848 | -5.8637 | 393.0938 | 393.5446
403 | 393.5446 | 6.3146 | 61.9355 | -9.7057 | 2689625.8555 | 1277225.3543 | -6.3146 | 393.5446 | 393.9953
403.5 | 393.9953 | 6.7653 | 62.1497 | -9.7362 | 2689626.0697 | 1277225.3238 | -6.7653 | 393.9953 | 394.446
404 | 394.446 | 7.216 | 62.3641 | -9.7665 | 2689626.2841 | 1277225.2935 | -7.216 | 394.446 | 394.8965
404.5 | 394.8965 | 7.6665 | 62.5789 | -9.7969 | 2689626.4989 | 1277225.2631 | -7.6665 | 394.8965 | 395.3467
405 | 395.3467 | 8.1167 | 62.7942 | -9.8273 | 2689626.7142 | 1277225.2327 | -8.1167 | 395.3467 | 395.7968
405.5 | 395.7968 | 8.5668 | 63.0099 | -9.8577 | 2689626.9299 | 1277225.2023 | -8.5668 | 395.7968 | 396.2466
406 | 396.2466 | 9.0166 | 63.2262 | -9.8881 | 2689627.1462 | 1277225.1719 | -9.0166 | 396.2466 | 396.6961
406.5 | 396.6961 | 9.4661 | 63.443 | -9.9186 | 2689627.363 | 1277225.1414 | -9.4661 | 396.6961 | 397.1453
407 | 397.1453 | 9.9153 | 63.6604 | -9.9491 | 2689627.5804 | 1277225.1109 | -9.9153 | 397.1453 | 397.5942
407.5 | 397.5942 | 10.3642 | 63.8785 | -9.9798 | 2689627.7985 | 1277225.0802 | -10.3642 | 397.5942 | 398.0428
408 | 398.0428 | 10.8128 | 64.0971 | -10.0104 | 2689628.0171 | 1277225.0496 | -10.8128 | 398.0428 | 398.4913
408.5 | 398.4913 | 11.2613 | 64.3161 | -10.0408 | 2689628.236 | 1277225.0192 | -11.2613 | 398.4913 | 398.9395
409 | 398.9395 | 11.7096 | 64.5355 | -10.0712 | 2689628.4555 | 1277224.9888 | -11.7096 | 398.9395 | 399.3875
409.5 | 399.3875 | 12.1575 | 64.7555 | -10.1017 | 2689628.6755 | 1277224.9583 | -12.1575 | 399.3875 | 399.835
410 | 399.835 | 12.605 | 64.9763 | -10.1323 | 2689628.8964 | 1277224.9277 | -12.605 | 399.835 | 400.2822
410.5 | 400.2822 | 13.0522 | 65.1979 | -10.1629 | 2689629.1179 | 1277224.8971 | -13.0522 | 400.2822 | 400.7292
411 | 400.7292 | 13.4992 | 65.4199 | -10.1935 | 2689629.3399 | 1277224.8665 | -13.4992 | 400.7292 | 401.176
411.5 | 401.176 | 13.946 | 65.6422 | -10.224 | 2689629.5622 | 1277224.836 | -13.946 | 401.176 | 401.6228
412 | 401.6228 | 14.3928 | 65.8647 | -10.2546 | 2689629.7847 | 1277224.8055 | -14.3928 | 401.6228 | 402.0694
412.5 | 402.0694 | 14.8394 | 66.0873 | -10.2851 | 2689630.0073 | 1277224.7749 | -14.8394 | 402.0694 | 402.5159
413 | 402.5159 | 15.2859 | 66.3103 | -10.3155 | 2689630.2303 | 1277224.7445 | -15.2859 | 402.5159 | 402.9623
413.5 | 402.9623 | 15.7323 | 66.5335 | -10.346 | 2689630.4535 | 1277224.714 | -15.7323 | 402.9623 | 403.4084
414 | 403.4084 | 16.1784 | 66.7571 | -10.3766 | 2689630.6771 | 1277224.6834 | -16.1784 | 403.4084 | 403.8544
414.5 | 403.8544 | 16.6244 | 66.9811 | -10.4072 | 2689630.9011 | 1277224.6528 | -16.6244 | 403.8544 | 404.3002
415 | 404.3002 | 17.0702 | 67.2054 | -10.4378 | 2689631.1254 | 1277224.6222 | -17.0702 | 404.3002 | 404.7459
415.5 | 404.7459 | 17.5159 | 67.4299 | -10.4683 | 2689631.3499 | 1277224.5917 | -17.5159 | 404.7459 | 405.1917
416 | 405.1917 | 17.9617 | 67.6544 | -10.4988 | 2689631.5744 | 1277224.5612 | -17.9617 | 405.1917 | 405.6375
416.5 | 405.6375 | 18.4075 | 67.8786 | -10.5291 | 2689631.7986 | 1277224.5309 | -18.4075 | 405.6375 | 406.0834
417 | 406.0834 | 18.8534 | 68.1029 | -10.5593 | 2689632.0229 | 1277224.5007 | -18.8534 | 406.0834 | 406.5292
417.5 | 406.5292 | 19.2992 | 68.3274 | -10.5895 | 2689632.2474 | 1277224.4705 | -19.2992 | 406.5292 | 406.9748
418 | 406.9748 | 19.7448 | 68.5521 | -10.6196 | 2689632.4721 | 1277224.4404 | -19.7448 | 406.9748 | 407.4202
418.5 | 407.4202 | 20.1902 | 68.7772 | -10.6497 | 2689632.6972 | 1277224.4103 | -20.1902 | 407.4202 | 407.8656
419 | 407.8656 | 20.6356 | 69.0025 | -10.6799 | 2689632.9225 | 1277224.3801 | -20.6356 | 407.8656 | 408.3109
419.5 | 408.3109 | 21.0809 | 69.2279 | -10.7102 | 2689633.1479 | 1277224.3498 | -21.0809 | 408.3109 | 408.756
420 | 408.756 | 21.526 | 69.4535 | -10.7404 | 2689633.3735 | 1277224.3196 | -21.526 | 408.756 | 409.2011
420.5 | 409.2011 | 21.9711 | 69.6793 | -10.7705 | 2689633.5993 | 1277224.2895 | -21.9711 | 409.2011 | 409.6462
421 | 409.6462 | 22.4162 | 69.9053 | -10.8004 | 2689633.8253 | 1277224.2596 | -22.4162 | 409.6462 | 410.0911
421.5 | 410.0911 | 22.8611 | 70.1314 | -10.8302 | 2689634.0514 | 1277224.2298 | -22.8611 | 410.0911 | 410.536
422 | 410.536 | 23.3059 | 70.3578 | -10.86 | 2689634.2778 | 1277224.2 | -23.3059 | 410.536 | 410.9806
422.5 | 410.9806 | 23.7506 | 70.5844 | -10.8898 | 2689634.5044 | 1277224.1702 | -23.7506 | 410.9806 | 411.4252
423 | 411.4252 | 24.1952 | 70.8113 | -10.9197 | 2689634.7313 | 1277224.1403 | -24.1952 | 411.4252 | 411.8696
423.5 | 411.8696 | 24.6396 | 71.0385 | -10.9498 | 2689634.9585 | 1277224.1102 | -24.6396 | 411.8696 | 412.3139
424 | 412.3139 | 25.0839 | 71.2657 | -10.9799 | 2689635.1858 | 1277224.0801 | -25.0839 | 412.3139 | 412.7582
424.5 | 412.7582 | 25.5282 | 71.4931 | -11.0102 | 2689635.4131 | 1277224.0498 | -25.5282 | 412.7582 | 413.2023
425 | 413.2023 | 25.9723 | 71.7207 | -11.0407 | 2689635.6408 | 1277224.0193 | -25.9723 | 413.2023 | 413.6462
425.5 | 413.6462 | 26.4162 | 71.9488 | -11.0714 | 2689635.8688 | 1277223.9886 | -26.4162 | 413.6462 | 414.0899
426 | 414.0899 | 26.8599 | 72.1773 | -11.1024 | 2689636.0973 | 1277223.9576 | -26.8599 | 414.0899 | 414.5334
426.5 | 414.5334 | 27.3034 | 72.406 | -11.1334 | 2689636.326 | 1277223.9265 | -27.3034 | 414.5334 | 414.9769
427 | 414.9769 | 27.7469 | 72.6349 | -11.1646 | 2689636.5549 | 1277223.8954 | -27.7469 | 414.9769 | 415.4203
427.5 | 415.4203 | 28.1902 | 72.8639 | -11.196 | 2689636.7839 | 1277223.864 | -28.1902 | 415.4203 | 415.8635
428 | 415.8635 | 28.6335 | 73.093 | -11.2275 | 2689637.013 | 1277223.8325 | -28.6335 | 415.8635 | 416.3067
428.5 | 416.3067 | 29.0767 | 73.3223 | -11.2594 | 2689637.2423 | 1277223.8006 | -29.0767 | 416.3067 | 416.7497
429 | 416.7497 | 29.5197 | 73.5519 | -11.2915 | 2689637.4719 | 1277223.7685 | -29.5197 | 416.7497 | 417.1926
429.5 | 417.1926 | 29.9626 | 73.7817 | -11.3239 | 2689637.7017 | 1277223.7361 | -29.9626 | 417.1926 | 417.6354
430 | 417.6354 | 30.4054 | 74.0116 | -11.3565 | 2689637.9316 | 1277223.7035 | -30.4054 | 417.6354 | 418.0781
430.5 | 418.0781 | 30.8481 | 74.2418 | -11.3892 | 2689638.1618 | 1277223.6708 | -30.8481 | 418.0781 | 418.5207
431 | 418.5206 | 31.2906 | 74.4721 | -11.422 | 2689638.3921 | 1277223.638 | -31.2906 | 418.5207 | 418.9633
431.5 | 418.9633 | 31.7333 | 74.7024 | -11.4545 | 2689638.6224 | 1277223.6055 | -31.7333 | 418.9633 | 419.4058
432 | 419.4058 | 32.1758 | 74.9328 | -11.4868 | 2689638.8528 | 1277223.5732 | -32.1758 | 419.4058 | 419.8484
432.5 | 419.8484 | 32.6184 | 75.1633 | -11.519 | 2689639.0833 | 1277223.541 | -32.6184 | 419.8484 | 420.2907
433 | 420.2907 | 33.0607 | 75.3941 | -11.5513 | 2689639.3141 | 1277223.5087 | -33.0607 | 420.2907 | 420.7328
433.5 | 420.7328 | 33.5028 | 75.6253 | -11.584 | 2689639.5453 | 1277223.476 | -33.5028 | 420.7328 | 421.1748
434 | 421.1748 | 33.9448 | 75.8569 | -11.6169 | 2689639.7769 | 1277223.4431 | -33.9448 | 421.1748 | 421.6166
434.5 | 421.6166 | 34.3866 | 76.0886 | -11.6499 | 2689640.0086 | 1277223.4101 | -34.3866 | 421.6166 | 422.0583
435 | 422.0583 | 34.8283 | 76.3206 | -11.6829 | 2689640.2406 | 1277223.3771 | -34.8283 | 422.0583 | 422.4998
435.5 | 422.4998 | 35.2698 | 76.5529 | -11.7161 | 2689640.4729 | 1277223.3439 | -35.2698 | 422.4998 | 422.9412
436 | 422.9412 | 35.7112 | 76.7854 | -11.7493 | 2689640.7054 | 1277223.3107 | -35.7112 | 422.9412 | 423.3823
436.5 | 423.3823 | 36.1523 | 77.0184 | -11.7828 | 2689640.9384 | 1277223.2772 | -36.1523 | 423.3823 | 423.8233
437 | 423.8233 | 36.5933 | 77.2517 | -11.8167 | 2689641.1717 | 1277223.2433 | -36.5933 | 423.8233 | 424.264
437.5 | 424.264 | 37.034 | 77.4853 | -11.8508 | 2689641.4053 | 1277223.2092 | -37.034 | 424.264 | 424.7045
438 | 424.7045 | 37.4745 | 77.7194 | -11.8853 | 2689641.6393 | 1277223.1747 | -37.4745 | 424.7045 | 425.1447
438.5 | 425.1447 | 37.9147 | 77.9539 | -11.9202 | 2689641.8739 | 1277223.1398 | -37.9147 | 425.1447 | 425.5846
439 | 425.5846 | 38.3546 | 78.1889 | -11.9557 | 2689642.1089 | 1277223.1043 | -38.3546 | 425.5846 | 426.0242
439.5 | 426.0242 | 38.7942 | 78.4243 | -11.9917 | 2689642.3443 | 1277223.0683 | -38.7942 | 426.0242 | 426.4637
440 | 426.4637 | 39.2337 | 78.66 | -12.0278 | 2689642.58 | 1277223.0322 | -39.2337 | 426.4637 | 426.9031
440.5 | 426.9031 | 39.6731 | 78.8959 | -12.064 | 2689642.8159 | 1277222.996 | -39.6731 | 426.9031 | 427.3424
441 | 427.3424 | 40.1124 | 79.1319 | -12.1002 | 2689643.0519 | 1277222.9598 | -40.1124 | 427.3424 | 427.7816
441.5 | 427.7816 | 40.5516 | 79.3682 | -12.1365 | 2689643.2882 | 1277222.9235 | -40.5516 | 427.7816 | 428.2206
442 | 428.2206 | 40.9906 | 79.6046 | -12.1729 | 2689643.5246 | 1277222.8871 | -40.9906 | 428.2206 | 428.6596
442.5 | 428.6596 | 41.4296 | 79.8412 | -12.2094 | 2689643.7612 | 1277222.8506 | -41.4296 | 428.6596 | 429.0983
443 | 429.0983 | 41.8683 | 80.0782 | -12.2463 | 2689643.9982 | 1277222.8137 | -41.8683 | 429.0983 | 429.5368
443.5 | 429.5368 | 42.3068 | 80.3155 | -12.2836 | 2689644.2355 | 1277222.7764 | -42.3068 | 429.5368 | 429.975
444 | 429.975 | 42.745 | 80.5533 | -12.3213 | 2689644.4733 | 1277222.7387 | -42.745 | 429.975 | 430.413
444.5 | 430.413 | 43.183 | 80.7914 | -12.3594 | 2689644.7114 | 1277222.7006 | -43.183 | 430.413 | 430.8509
445 | 430.8509 | 43.6209 | 81.0298 | -12.3977 | 2689644.9498 | 1277222.6623 | -43.6209 | 430.8509 | 431.2886
445.5 | 431.2886 | 44.0586 | 81.2684 | -12.4361 | 2689645.1884 | 1277222.6239 | -44.0586 | 431.2886 | 431.7261
446 | 431.7261 | 44.4961 | 81.5074 | -12.4746 | 2689645.4274 | 1277222.5854 | -44.4961 | 431.7261 | 432.1634
446.5 | 432.1634 | 44.9334 | 81.7468 | -12.5132 | 2689645.6668 | 1277222.5468 | -44.9334 | 432.1634 | 432.6004
447 | 432.6003 | 45.3704 | 81.9867 | -12.552 | 2689645.9067 | 1277222.508 | -45.3704 | 432.6004 | 433.037
447.5 | 433.037 | 45.807 | 82.2271 | -12.5912 | 2689646.1471 | 1277222.4688 | -45.807 | 433.037 | 433.4733
448 | 433.4733 | 46.2433 | 82.4681 | -12.631 | 2689646.3881 | 1277222.429 | -46.2433 | 433.4733 | 433.9093
448.5 | 433.9093 | 46.6793 | 82.7095 | -12.6712 | 2689646.6295 | 1277222.3888 | -46.6793 | 433.9093 | 434.3449
449 | 434.3449 | 47.1149 | 82.9515 | -12.7119 | 2689646.8715 | 1277222.3481 | -47.1149 | 434.3449 | 434.7803
449.5 | 434.7803 | 47.5503 | 83.1938 | -12.7528 | 2689647.1138 | 1277222.3072 | -47.5503 | 434.7803 | 435.2155
450 | 435.2155 | 47.9855 | 83.4367 | -12.794 | 2689647.3567 | 1277222.266 | -47.9855 | 435.2155 | 435.6504
450.5 | 435.6504 | 48.4204 | 83.6799 | -12.8353 | 2689647.5999 | 1277222.2247 | -48.4204 | 435.6504 | 436.085
451 | 436.085 | 48.855 | 83.9235 | -12.8767 | 2689647.8435 | 1277222.1833 | -48.855 | 436.085 | 436.5195
451.5 | 436.5195 | 49.2895 | 84.1676 | -12.918 | 2689648.0876 | 1277222.142 | -49.2895 | 436.5195 | 436.9536
452 | 436.9536 | 49.7236 | 84.4121 | -12.9595 | 2689648.3321 | 1277222.1005 | -49.7236 | 436.9536 | 437.3874
452.5 | 437.3874 | 50.1574 | 84.6573 | -13.0012 | 2689648.5773 | 1277222.0588 | -50.1574 | 437.3874 | 437.8208
453 | 437.8208 | 50.5908 | 84.903 | -13.043 | 2689648.823 | 1277222.017 | -50.5908 | 437.8208 | 438.2539
453.5 | 438.2539 | 51.0239 | 85.1494 | -13.0847 | 2689649.0694 | 1277221.9753 | -51.0239 | 438.2539 | 438.6866
454 | 438.6866 | 51.4566 | 85.3964 | -13.1263 | 2689649.3164 | 1277221.9337 | -51.4566 | 438.6866 | 439.1191
454.5 | 439.1191 | 51.8891 | 85.6439 | -13.1678 | 2689649.5639 | 1277221.8922 | -51.8891 | 439.1191 | 439.5512
455 | 439.5512 | 52.3212 | 85.8921 | -13.2092 | 2689649.8121 | 1277221.8508 | -52.3212 | 439.5512 | 439.9827
455.5 | 439.9827 | 52.7527 | 86.1412 | -13.2505 | 2689650.0612 | 1277221.8095 | -52.7527 | 439.9827 | 440.4138
456 | 440.4138 | 53.1838 | 86.3911 | -13.2916 | 2689650.3111 | 1277221.7684 | -53.1838 | 440.4138 | 440.8446
456.5 | 440.8446 | 53.6146 | 86.6416 | -13.3326 | 2689650.5617 | 1277221.7274 | -53.6146 | 440.8446 | 441.275
457 | 441.275 | 54.045 | 86.8928 | -13.3735 | 2689650.8128 | 1277221.6865 | -54.045 | 441.275 | 441.7051
457.5 | 441.7051 | 54.4751 | 87.1445 | -13.4144 | 2689651.0645 | 1277221.6456 | -54.4751 | 441.7051 | 442.1347
458 | 442.1347 | 54.9047 | 87.397 | -13.4552 | 2689651.3169 | 1277221.6048 | -54.9047 | 442.1347 | 442.5641
458.5 | 442.5641 | 55.3341 | 87.6498 | -13.4959 | 2689651.5698 | 1277221.5641 | -55.3341 | 442.5641 | 442.9934
459 | 442.9934 | 55.7634 | 87.903 | -13.5365 | 2689651.823 | 1277221.5235 | -55.7634 | 442.9934 | 443.4225
459.5 | 443.4225 | 56.1925 | 88.1565 | -13.5772 | 2689652.0765 | 1277221.4828 | -56.1925 | 443.4225 | 443.8514
460 | 443.8514 | 56.6214 | 88.4102 | -13.618 | 2689652.3302 | 1277221.442 | -56.6214 | 443.8514 | 444.2803
460.5 | 444.2803 | 57.0502 | 88.6639 | -13.6589 | 2689652.5839 | 1277221.4011 | -57.0502 | 444.2803 | 444.7092
461 | 444.7092 | 57.4792 | 88.9176 | -13.6999 | 2689652.8376 | 1277221.3601 | -57.4792 | 444.7092 | 445.1382
461.5 | 445.1382 | 57.9082 | 89.1711 | -13.741 | 2689653.0911 | 1277221.319 | -57.9082 | 445.1382 | 445.5672
462 | 445.5672 | 58.3372 | 89.4246 | -13.7821 | 2689653.3446 | 1277221.2779 | -58.3372 | 445.5672 | 445.9961
462.5 | 445.9961 | 58.7661 | 89.6783 | -13.8233 | 2689653.5983 | 1277221.2367 | -58.7661 | 445.9961 | 446.4248
463 | 446.4248 | 59.1948 | 89.9322 | -13.8647 | 2689653.8522 | 1277221.1953 | -59.1948 | 446.4248 | 446.8532
463.5 | 446.8532 | 59.6232 | 90.1866 | -13.9062 | 2689654.1066 | 1277221.1538 | -59.6232 | 446.8532 | 447.2814
464 | 447.2814 | 60.0514 | 90.4414 | -13.9479 | 2689654.3614 | 1277221.1121 | -60.0514 | 447.2814 | 447.7093
464.5 | 447.7093 | 60.4793 | 90.6966 | -13.9899 | 2689654.6166 | 1277221.0701 | -60.4793 | 447.7093 | 448.1369
465 | 448.1369 | 60.9069 | 90.9524 | -14.0321 | 2689654.8724 | 1277221.0279 | -60.9069 | 448.1369 | 448.5641
465.5 | 448.5641 | 61.3341 | 91.2087 | -14.0743 | 2689655.1287 | 1277220.9857 | -61.3341 | 448.5641 | 448.9911
466 | 448.9911 | 61.7611 | 91.4654 | -14.1166 | 2689655.3854 | 1277220.9434 | -61.7611 | 448.9911 | 449.418
466.5 | 449.418 | 62.188 | 91.7223 | -14.1588 | 2689655.6423 | 1277220.9012 | -62.188 | 449.418 | 449.8446
467 | 449.8446 | 62.6146 | 91.9796 | -14.201 | 2689655.8996 | 1277220.859 | -62.6146 | 449.8446 | 450.2709
467.5 | 450.2709 | 63.0409 | 92.2374 | -14.2433 | 2689656.1574 | 1277220.8167 | -63.0409 | 450.2709 | 450.6967
468 | 450.6967 | 63.4667 | 92.496 | -14.2859 | 2689656.416 | 1277220.7741 | -63.4667 | 450.6967 | 451.122
468.5 | 451.122 | 63.892 | 92.7555 | -14.3287 | 2689656.6755 | 1277220.7313 | -63.892 | 451.122 | 451.5466
469 | 451.5466 | 64.3166 | 93.016 | -14.3716 | 2689656.936 | 1277220.6884 | -64.3166 | 451.5466 | 451.9707
469.5 | 451.9707 | 64.7407 | 93.2773 | -14.4146 | 2689657.1974 | 1277220.6454 | -64.7407 | 451.9707 | 452.3944
470 | 452.3944 | 65.1644 | 93.5393 | -14.4577 | 2689657.4593 | 1277220.6023 | -65.1644 | 452.3944 | 452.8177
470.5 | 452.8177 | 65.5877 | 93.8018 | -14.5008 | 2689657.7218 | 1277220.5592 | -65.5877 | 452.8177 | 453.241
471 | 453.241 | 66.011 | 94.0644 | -14.5439 | 2689657.9844 | 1277220.5161 | -66.011 | 453.241 | 453.6644
471.5 | 453.6644 | 66.4344 | 94.3269 | -14.587 | 2689658.2469 | 1277220.473 | -66.4344 | 453.6644 | 454.0878
472 | 454.0878 | 66.8578 | 94.5893 | -14.6299 | 2689658.5093 | 1277220.4301 | -66.8578 | 454.0878 | 454.5111
472.5 | 454.5111 | 67.2811 | 94.852 | -14.6727 | 2689658.772 | 1277220.3873 | -67.2811 | 454.5111 | 454.9342
473 | 454.9342 | 67.7042 | 95.115 | -14.7155 | 2689659.035 | 1277220.3445 | -67.7042 | 454.9342 | 455.3567
473.5 | 455.3567 | 68.1267 | 95.3789 | -14.7582 | 2689659.2989 | 1277220.3018 | -68.1267 | 455.3567 | 455.7787
474 | 455.7787 | 68.5487 | 95.6437 | -14.801 | 2689659.5637 | 1277220.259 | -68.5487 | 455.7787 | 456.2006
474.5 | 456.2006 | 68.9706 | 95.9085 | -14.844 | 2689659.8285 | 1277220.216 | -68.9706 | 456.2006 | 456.6226
475 | 456.6226 | 69.3926 | 96.1732 | -14.887 | 2689660.0932 | 1277220.1731 | -69.3926 | 456.6226 | 457.0448
475.5 | 457.0448 | 69.8149 | 96.4375 | -14.9301 | 2689660.3575 | 1277220.1299 | -69.8149 | 457.0448 | 457.4672
476 | 457.4672 | 70.2371 | 96.7017 | -14.9733 | 2689660.6217 | 1277220.0867 | -70.2371 | 457.4672 | 457.8893
476.5 | 457.8893 | 70.6593 | 96.9661 | -15.0166 | 2689660.8862 | 1277220.0434 | -70.6593 | 457.8893 | 458.3113
477 | 458.3113 | 71.0813 | 97.2308 | -15.0598 | 2689661.1508 | 1277220.0002 | -71.0813 | 458.3113 | 458.7332
477.5 | 458.7332 | 71.5032 | 97.4956 | -15.103 | 2689661.4156 | 1277219.957 | -71.5032 | 458.7332 | 459.1553
478 | 459.1553 | 71.9253 | 97.7602 | -15.1461 | 2689661.6802 | 1277219.9139 | -71.9253 | 459.1553 | 459.5773
478.5 | 459.5773 | 72.3473 | 98.0249 | -15.1891 | 2689661.9449 | 1277219.8709 | -72.3473 | 459.5773 | 459.9991
479 | 459.9991 | 72.7691 | 98.2898 | -15.2321 | 2689662.2098 | 1277219.8279 | -72.7691 | 459.9991 | 460.4208
479.5 | 460.4208 | 73.1908 | 98.555 | -15.2751 | 2689662.475 | 1277219.7849 | -73.1908 | 460.4208 | 460.8423
480 | 460.8422 | 73.6123 | 98.8206 | -15.318 | 2689662.7406 | 1277219.742 | -73.6123 | 460.8423 | 461.2635
480.5 | 461.2635 | 74.0335 | 99.0866 | -15.3609 | 2689663.0066 | 1277219.6991 | -74.0335 | 461.2635 | 461.6846
481 | 461.6846 | 74.4546 | 99.3527 | -15.4039 | 2689663.2727 | 1277219.6561 | -74.4546 | 461.6846 | 462.1056
481.5 | 462.1056 | 74.8756 | 99.619 | -15.447 | 2689663.539 | 1277219.613 | -74.8756 | 462.1056 | 462.5265
482 | 462.5265 | 75.2965 | 99.8854 | -15.49 | 2689663.8054 | 1277219.57 | -75.2965 | 462.5265 | 462.9474
482.5 | 462.9474 | 75.7174 | 100.1519 | -15.5328 | 2689664.0719 | 1277219.5272 | -75.7174 | 462.9474 | 463.3681
483 | 463.3681 | 76.1381 | 100.4186 | -15.5757 | 2689664.3386 | 1277219.4843 | -76.1381 | 463.3681 | 463.7888
483.5 | 463.7888 | 76.5588 | 100.6854 | -15.6185 | 2689664.6054 | 1277219.4415 | -76.5588 | 463.7888 | 464.2095
484 | 464.2095 | 76.9795 | 100.9522 | -15.6613 | 2689664.8722 | 1277219.3987 | -76.9795 | 464.2095 | 464.6301
484.5 | 464.6301 | 77.4001 | 101.2191 | -15.7042 | 2689665.1391 | 1277219.3558 | -77.4001 | 464.6301 | 465.0507
485 | 465.0507 | 77.8207 | 101.4861 | -15.7471 | 2689665.4061 | 1277219.3129 | -77.8207 | 465.0507 | 465.4712
485.5 | 465.4712 | 78.2412 | 101.7532 | -15.7903 | 2689665.6732 | 1277219.2697 | -78.2412 | 465.4712 | 465.8916
486 | 465.8916 | 78.6616 | 102.0204 | -15.8334 | 2689665.9404 | 1277219.2266 | -78.6616 | 465.8916 | 466.312
486.5 | 466.312 | 79.082 | 102.2877 | -15.8764 | 2689666.2077 | 1277219.1836 | -79.082 | 466.312 | 466.7324
487 | 466.7324 | 79.5024 | 102.5548 | -15.9191 | 2689666.4748 | 1277219.1409 | -79.5024 | 466.7324 | 467.1531
487.5 | 467.1531 | 79.9231 | 102.8217 | -15.9617 | 2689666.7417 | 1277219.0983 | -79.9231 | 467.1531 | 467.5738
488 | 467.5738 | 80.3438 | 103.0885 | -16.004 | 2689667.0085 | 1277219.056 | -80.3438 | 467.5738 | 467.9946
488.5 | 467.9946 | 80.7645 | 103.3554 | -16.0462 | 2689667.2754 | 1277219.0138 | -80.7645 | 467.9946 | 468.4152
489 | 468.4152 | 81.1852 | 103.6224 | -16.0882 | 2689667.5424 | 1277218.9718 | -81.1852 | 468.4152 | 468.836
489.5 | 468.836 | 81.606 | 103.8892 | -16.1304 | 2689667.8092 | 1277218.9296 | -81.606 | 468.836 | 469.2568
490 | 469.2568 | 82.0268 | 104.1559 | -16.1724 | 2689668.0759 | 1277218.8876 | -82.0268 | 469.2568 | 469.6776
490.5 | 469.6776 | 82.4476 | 104.4227 | -16.2147 | 2689668.3427 | 1277218.8453 | -82.4476 | 469.6776 | 470.0979
491 | 470.0979 | 82.8679 | 104.6903 | -16.2563 | 2689668.6103 | 1277218.8037 | -82.8679 | 470.0979 | 470.5182
491.5 | 470.5182 | 83.2882 | 104.9578 | -16.2978 | 2689668.8778 | 1277218.7622 | -83.2882 | 470.5182 | 470.9386
492 | 470.9386 | 83.7086 | 105.2254 | -16.3389 | 2689669.1453 | 1277218.7211 | -83.7086 | 470.9386 | 471.3593
492.5 | 471.3593 | 84.1293 | 105.4925 | -16.3798 | 2689669.4125 | 1277218.6802 | -84.1293 | 471.3593 | 471.7805
493 | 471.7805 | 84.5505 | 105.7588 | -16.4207 | 2689669.6788 | 1277218.6393 | -84.5505 | 471.7805 | 472.2016
493.5 | 472.2016 | 84.9716 | 106.0253 | -16.4613 | 2689669.9453 | 1277218.5987 | -84.9716 | 472.2016 | 472.6228
494 | 472.6228 | 85.3928 | 106.2917 | -16.5019 | 2689670.2117 | 1277218.5581 | -85.3928 | 472.6228 | 473.044
494.5 | 473.044 | 85.814 | 106.5581 | -16.5425 | 2689670.4781 | 1277218.5175 | -85.814 | 473.044 | 473.4654
495 | 473.4654 | 86.2354 | 106.8241 | -16.5832 | 2689670.7441 | 1277218.4768 | -86.2354 | 473.4654 | 473.887
495.5 | 473.887 | 86.657 | 107.0898 | -16.6237 | 2689671.0098 | 1277218.4363 | -86.657 | 473.887 | 474.3104
496 | 474.3104 | 87.0803 | 107.3527 | -16.6641 | 2689671.2727 | 1277218.3959 | -87.0803 | 474.3104 | 474.7343
496.5 | 474.7343 | 87.5043 | 107.6148 | -16.7038 | 2689671.5348 | 1277218.3562 | -87.5043 | 474.7343 | 475.1579
497 | 475.1579 | 87.9279 | 107.8774 | -16.744 | 2689671.7974 | 1277218.316 | -87.9279 | 475.1579 | 475.5815
497.5 | 475.5815 | 88.3515 | 108.1399 | -16.784 | 2689672.06 | 1277218.276 | -88.3515 | 475.5815 | 476.0052
498 | 476.0052 | 88.7752 | 108.4025 | -16.824 | 2689672.3225 | 1277218.236 | -88.7752 | 476.0052 | 476.4288
498.5 | 476.4288 | 89.1988 | 108.665 | -16.8639 | 2689672.585 | 1277218.1961 | -89.1988 | 476.4288 | 476.8525
499 | 476.8524 | 89.6225 | 108.9276 | -16.9039 | 2689672.8476 | 1277218.1561 | -89.6225 | 476.8525 | 477.2761
499.5 | 477.2761 | 90.0461 | 109.1902 | -16.9438 | 2689673.1102 | 1277218.1162 | -90.0461 | 477.2761 | 477.6997
500 | 477.6997 | 90.4697 | 109.4528 | -16.9837 | 2689673.3728 | 1277218.0763 | -90.4697 | 477.6997 | 478.1233
500.5 | 478.1233 | 90.8933 | 109.7154 | -17.0236 | 2689673.6354 | 1277218.0364 | -90.8933 | 478.1233 | 478.5469
501 | 478.5469 | 91.3169 | 109.978 | -17.0635 | 2689673.898 | 1277217.9965 | -91.3169 | 478.5469 | 478.9705
501.5 | 478.9705 | 91.7405 | 110.2406 | -17.1033 | 2689674.1606 | 1277217.9567 | -91.7405 | 478.9705 | 479.3941
502 | 479.3941 | 92.1641 | 110.5033 | -17.1432 | 2689674.4233 | 1277217.9168 | -92.1641 | 479.3941 | 479.8177
502.5 | 479.8177 | 92.5877 | 110.7659 | -17.183 | 2689674.6859 | 1277217.877 | -92.5877 | 479.8177 | 480.2413
503 | 480.2412 | 93.0113 | 111.0286 | -17.2228 | 2689674.9486 | 1277217.8372 | -93.0113 | 480.2413 | 480.6648
503.5 | 480.6648 | 93.4348 | 111.2913 | -17.2626 | 2689675.2113 | 1277217.7974 | -93.4348 | 480.6648 | 481.0884
504 | 481.0884 | 93.8584 | 111.554 | -17.3023 | 2689675.474 | 1277217.7577 | -93.8584 | 481.0884 | 481.5119
504.5 | 481.5119 | 94.2819 | 111.8167 | -17.3421 | 2689675.7368 | 1277217.7179 | -94.2819 | 481.5119 | 481.9355
505 | 481.9355 | 94.7055 | 112.0795 | -17.3818 | 2689675.9995 | 1277217.6782 | -94.7055 | 481.9355 | 482.3589
505.5 | 482.3589 | 95.1289 | 112.3425 | -17.4215 | 2689676.2625 | 1277217.6384 | -95.1289 | 482.3589 | 482.7821
506 | 482.7821 | 95.5521 | 112.6057 | -17.4613 | 2689676.5257 | 1277217.5987 | -95.5521 | 482.7821 | 483.2053
506.5 | 483.2053 | 95.9753 | 112.8689 | -17.5011 | 2689676.7889 | 1277217.5589 | -95.9753 | 483.2053 | 483.6286
507 | 483.6286 | 96.3986 | 113.1321 | -17.5409 | 2689677.0521 | 1277217.5191 | -96.3986 | 483.6286 | 484.052
507.5 | 484.052 | 96.822 | 113.395 | -17.5808 | 2689677.315 | 1277217.4792 | -96.822 | 484.052 | 484.4755
508 | 484.4755 | 97.2455 | 113.6579 | -17.6208 | 2689677.5779 | 1277217.4392 | -97.2455 | 484.4755 | 484.8988
508.5 | 484.8988 | 97.6688 | 113.9209 | -17.6608 | 2689677.8408 | 1277217.3992 | -97.6688 | 484.8988 | 485.3221
509 | 485.3221 | 98.0921 | 114.184 | -17.7008 | 2689678.1041 | 1277217.3592 | -98.0921 | 485.3221 | 485.7452
509.5 | 485.7452 | 98.5152 | 114.4475 | -17.7407 | 2689678.3675 | 1277217.3193 | -98.5152 | 485.7452 | 486.1681
510 | 486.1681 | 98.9381 | 114.7111 | -17.7808 | 2689678.6311 | 1277217.2792 | -98.9381 | 486.1681 | 486.591
510.5 | 486.591 | 99.3611 | 114.9748 | -17.8209 | 2689678.8948 | 1277217.2391 | -99.3611 | 486.591 | 487.0139
511 | 487.0139 | 99.7839 | 115.2386 | -17.861 | 2689679.1586 | 1277217.199 | -99.7839 | 487.0139 | 487.4367
511.5 | 487.4367 | 100.2067 | 115.5024 | -17.9012 | 2689679.4224 | 1277217.1588 | -100.2067 | 487.4367 | 487.8596
512 | 487.8596 | 100.6295 | 115.7662 | -17.9415 | 2689679.6862 | 1277217.1186 | -100.6295 | 487.8596 | 488.2824
512.5 | 488.2824 | 101.0524 | 116.03 | -17.9818 | 2689679.95 | 1277217.0782 | -101.0524 | 488.2824 | 488.7053
513 | 488.7053 | 101.4753 | 116.2937 | -18.022 | 2689680.2137 | 1277217.038 | -101.4753 | 488.7053 | 489.1282
513.5 | 489.1282 | 101.8982 | 116.5575 | -18.0621 | 2689680.4775 | 1277216.9979 | -101.8982 | 489.1282 | 489.5509
514 | 489.5509 | 102.3209 | 116.8214 | -18.1023 | 2689680.7414 | 1277216.9577 | -102.3209 | 489.5509 | 489.9736
514.5 | 489.9736 | 102.7436 | 117.0854 | -18.1426 | 2689681.0054 | 1277216.9174 | -102.7436 | 489.9736 | 490.3963
515 | 490.3963 | 103.1663 | 117.3494 | -18.1829 | 2689681.2694 | 1277216.8771 | -103.1663 | 490.3963 | 490.819
515.5 | 490.819 | 103.589 | 117.6134 | -18.2232 | 2689681.5334 | 1277216.8368 | -103.589 | 490.819 | 491.2417
516 | 491.2417 | 104.0117 | 117.8775 | -18.2635 | 2689681.7975 | 1277216.7965 | -104.0117 | 491.2417 | 491.6642
516.5 | 491.6642 | 104.4342 | 118.1418 | -18.3038 | 2689682.0618 | 1277216.7562 | -104.4342 | 491.6642 | 492.0865
517 | 492.0865 | 104.8565 | 118.4064 | -18.3442 | 2689682.3264 | 1277216.7158 | -104.8565 | 492.0865 | 492.5087
517.5 | 492.5087 | 105.2787 | 118.6712 | -18.3846 | 2689682.5912 | 1277216.6754 | -105.2787 | 492.5087 | 492.9309
518 | 492.9309 | 105.7009 | 118.936 | -18.4251 | 2689682.856 | 1277216.6349 | -105.7009 | 492.9309 | 493.3531
518.5 | 493.3531 | 106.1231 | 119.2008 | -18.4656 | 2689683.1208 | 1277216.5944 | -106.1231 | 493.3531 | 493.7753
519 | 493.7753 | 106.5453 | 119.4656 | -18.506 | 2689683.3856 | 1277216.554 | -106.5453 | 493.7753 | 494.1975
519.5 | 494.1975 | 106.9675 | 119.7303 | -18.5466 | 2689683.6503 | 1277216.5134 | -106.9675 | 494.1975 | 494.6196
520 | 494.6196 | 107.3896 | 119.9952 | -18.5872 | 2689683.9152 | 1277216.4728 | -107.3896 | 494.6196 | 495.0416
520.5 | 495.0416 | 107.8116 | 120.2603 | -18.6278 | 2689684.1803 | 1277216.4322 | -107.8116 | 495.0416 | 495.4635
521 | 495.4635 | 108.2335 | 120.5256 | -18.6684 | 2689684.4456 | 1277216.3916 | -108.2335 | 495.4635 | 495.8852
521.5 | 495.8852 | 108.6552 | 120.7912 | -18.709 | 2689684.7112 | 1277216.351 | -108.6552 | 495.8852 | 496.3068
522 | 496.3068 | 109.0768 | 121.0569 | -18.7496 | 2689684.9769 | 1277216.3104 | -109.0768 | 496.3068 | 496.7283
522.5 | 496.7283 | 109.4983 | 121.3227 | -18.7902 | 2689685.2427 | 1277216.2698 | -109.4983 | 496.7283 | 497.1498
523 | 497.1498 | 109.9198 | 121.5886 | -18.8308 | 2689685.5086 | 1277216.2292 | -109.9198 | 497.1498 | 497.5713
523.5 | 497.5713 | 110.3413 | 121.8545 | -18.8713 | 2689685.7745 | 1277216.1886 | -110.3413 | 497.5713 | 497.9927
524 | 497.9927 | 110.7627 | 122.1205 | -18.9119 | 2689686.0405 | 1277216.148 | -110.7627 | 497.9927 | 498.4141
524.5 | 498.4141 | 111.1841 | 122.3866 | -18.9526 | 2689686.3066 | 1277216.1074 | -111.1841 | 498.4141 | 498.8354
525 | 498.8354 | 111.6054 | 122.6527 | -18.9934 | 2689686.5727 | 1277216.0666 | -111.6054 | 498.8354 | 499.2567
525.5 | 499.2567 | 112.0267 | 122.9189 | -19.0341 | 2689686.8389 | 1277216.0259 | -112.0267 | 499.2567 | 499.6779
526 | 499.6779 | 112.4479 | 123.1851 | -19.0749 | 2689687.1051 | 1277215.9852 | -112.4479 | 499.6779 | 500.0992
526.5 | 500.0992 | 112.8692 | 123.4515 | -19.1155 | 2689687.3715 | 1277215.9445 | -112.8692 | 500.0992 | 500.5203
527 | 500.5203 | 113.2903 | 123.7178 | -19.1563 | 2689687.6378 | 1277215.9037 | -113.2903 | 500.5203 | 500.9416
527.5 | 500.9416 | 113.7116 | 123.9841 | -19.1971 | 2689687.9041 | 1277215.8629 | -113.7116 | 500.9416 | 501.3628
528 | 501.3628 | 114.1328 | 124.2503 | -19.2379 | 2689688.1703 | 1277215.8221 | -114.1328 | 501.3628 | 501.7841
528.5 | 501.7841 | 114.5541 | 124.5165 | -19.2786 | 2689688.4365 | 1277215.7814 | -114.5541 | 501.7841 | 502.2054
529 | 502.2054 | 114.9754 | 124.7827 | -19.3193 | 2689688.7027 | 1277215.7407 | -114.9754 | 502.2054 | 502.6266
529.5 | 502.6266 | 115.3966 | 125.0491 | -19.3601 | 2689688.9691 | 1277215.6999 | -115.3966 | 502.6266 | 503.0477
530 | 503.0476 | 115.8177 | 125.3156 | -19.4008 | 2689689.2356 | 1277215.6592 | -115.8177 | 503.0477 | 503.4687
530.5 | 503.4687 | 116.2387 | 125.5822 | -19.4417 | 2689689.5022 | 1277215.6183 | -116.2387 | 503.4687 | 503.8896
531 | 503.8896 | 116.6596 | 125.8489 | -19.4825 | 2689689.7689 | 1277215.5775 | -116.6596 | 503.8896 | 504.3106
531.5 | 504.3105 | 117.0806 | 126.1156 | -19.5233 | 2689690.0356 | 1277215.5367 | -117.0806 | 504.3106 | 504.7315
532 | 504.7315 | 117.5015 | 126.3824 | -19.5641 | 2689690.3024 | 1277215.4959 | -117.5015 | 504.7315 | 505.1524
532.5 | 505.1524 | 117.9224 | 126.6491 | -19.605 | 2689690.5691 | 1277215.455 | -117.9224 | 505.1524 | 505.5733
533 | 505.5733 | 118.3433 | 126.9159 | -19.6458 | 2689690.8359 | 1277215.4142 | -118.3433 | 505.5733 | 505.9942
533.5 | 505.9942 | 118.7642 | 127.1828 | -19.6865 | 2689691.1028 | 1277215.3735 | -118.7642 | 505.9942 | 506.415
534 | 506.415 | 119.185 | 127.4497 | -19.727 | 2689691.3697 | 1277215.333 | -119.185 | 506.415 | 506.8358
534.5 | 506.8358 | 119.6058 | 127.7167 | -19.7678 | 2689691.6367 | 1277215.2922 | -119.6058 | 506.8358 | 507.2566
535 | 507.2566 | 120.0266 | 127.9837 | -19.8086 | 2689691.9037 | 1277215.2514 | -120.0266 | 507.2566 | 507.6772
535.5 | 507.6772 | 120.4472 | 128.2508 | -19.8494 | 2689692.1708 | 1277215.2106 | -120.4472 | 507.6772 | 508.0979
536 | 508.0979 | 120.8679 | 128.518 | -19.8902 | 2689692.438 | 1277215.1698 | -120.8679 | 508.0979 | 508.5185
536.5 | 508.5185 | 121.2885 | 128.7853 | -19.9311 | 2689692.7053 | 1277215.1289 | -121.2885 | 508.5185 | 508.939
537 | 508.939 | 121.709 | 129.0526 | -19.972 | 2689692.9726 | 1277215.088 | -121.709 | 508.939 | 509.3595
537.5 | 509.3595 | 122.1295 | 129.32 | -20.0129 | 2689693.24 | 1277215.0471 | -122.1295 | 509.3595 | 509.7801
538 | 509.7801 | 122.55 | 129.5874 | -20.0539 | 2689693.5074 | 1277215.0061 | -122.55 | 509.7801 | 510.2006
538.5 | 510.2006 | 122.9706 | 129.8548 | -20.0948 | 2689693.7748 | 1277214.9652 | -122.9706 | 510.2006 | 510.6211
539 | 510.6211 | 123.3911 | 130.1222 | -20.1357 | 2689694.0422 | 1277214.9243 | -123.3911 | 510.6211 | 511.0416
539.5 | 511.0415 | 123.8115 | 130.3896 | -20.1767 | 2689694.3096 | 1277214.8833 | -123.8115 | 511.0416 | 511.462
540 | 511.462 | 124.232 | 130.6571 | -20.2177 | 2689694.5771 | 1277214.8422 | -124.232 | 511.462 | 511.8823
540.5 | 511.8823 | 124.6523 | 130.9247 | -20.2588 | 2689694.8447 | 1277214.8012 | -124.6523 | 511.8823 | 512.3026
541 | 512.3026 | 125.0726 | 131.1925 | -20.2998 | 2689695.1125 | 1277214.7602 | -125.0726 | 512.3026 | 512.7228
541.5 | 512.7228 | 125.4928 | 131.4604 | -20.3408 | 2689695.3804 | 1277214.7192 | -125.4928 | 512.7228 | 513.1429
542 | 513.1429 | 125.9129 | 131.7283 | -20.3819 | 2689695.6483 | 1277214.6781 | -125.9129 | 513.1429 | 513.563
542.5 | 513.563 | 126.333 | 131.9964 | -20.4229 | 2689695.9164 | 1277214.6371 | -126.333 | 513.563 | 513.983
543 | 513.983 | 126.753 | 132.2645 | -20.4639 | 2689696.1845 | 1277214.5961 | -126.753 | 513.983 | 514.403
543.5 | 514.403 | 127.173 | 132.5327 | -20.505 | 2689696.4527 | 1277214.555 | -127.173 | 514.403 | 514.8229
544 | 514.8229 | 127.5929 | 132.801 | -20.546 | 2689696.7209 | 1277214.514 | -127.5929 | 514.8229 | 515.2428
544.5 | 515.2428 | 128.0128 | 133.0694 | -20.5871 | 2689696.9894 | 1277214.4729 | -128.0128 | 515.2428 | 515.6626
545 | 515.6626 | 128.4326 | 133.3379 | -20.6281 | 2689697.2579 | 1277214.4319 | -128.4326 | 515.6626 | 516.0823
545.5 | 516.0823 | 128.8523 | 133.6064 | -20.6692 | 2689697.5264 | 1277214.3908 | -128.8523 | 516.0823 | 516.5021
546 | 516.5021 | 129.2721 | 133.875 | -20.7102 | 2689697.795 | 1277214.3498 | -129.2721 | 516.5021 | 516.9218
546.5 | 516.9218 | 129.6918 | 134.1435 | -20.7512 | 2689698.0635 | 1277214.3088 | -129.6918 | 516.9218 | 517.3416
547 | 517.3416 | 130.1116 | 134.4121 | -20.7923 | 2689698.3321 | 1277214.2677 | -130.1116 | 517.3416 | 517.7614
547.5 | 517.7614 | 130.5314 | 134.6806 | -20.8333 | 2689698.6006 | 1277214.2267 | -130.5314 | 517.7614 | 518.1812
548 | 518.1812 | 130.9512 | 134.9491 | -20.8744 | 2689698.8691 | 1277214.1856 | -130.9512 | 518.1812 | 518.6009
548.5 | 518.6009 | 131.3709 | 135.2176 | -20.9155 | 2689699.1376 | 1277214.1445 | -131.3709 | 518.6009 | 519.0207
549 | 519.0207 | 131.7907 | 135.4862 | -20.9566 | 2689699.4062 | 1277214.1034 | -131.7907 | 519.0207 | 519.4403
549.5 | 519.4403 | 132.2103 | 135.7549 | -20.9976 | 2689699.6749 | 1277214.0624 | -132.2103 | 519.4403 | 519.8599
550 | 519.8599 | 132.6299 | 136.0237 | -21.0387 | 2689699.9437 | 1277214.0213 | -132.6299 | 519.8599 | 520.2795
550.5 | 520.2795 | 133.0495 | 136.2926 | -21.0798 | 2689700.2126 | 1277213.9802 | -133.0495 | 520.2795 | 520.6989
551 | 520.6989 | 133.4689 | 136.5616 | -21.121 | 2689700.4816 | 1277213.939 | -133.4689 | 520.6989 | 521.1183
551.5 | 521.1183 | 133.8883 | 136.8307 | -21.1623 | 2689700.7507 | 1277213.8977 | -133.8883 | 521.1183 | 521.5376
552 | 521.5376 | 134.3076 | 137.1 | -21.2034 | 2689701.02 | 1277213.8566 | -134.3076 | 521.5376 | 521.9568
552.5 | 521.9568 | 134.7268 | 137.3694 | -21.2446 | 2689701.2894 | 1277213.8154 | -134.7268 | 521.9568 | 522.3758
553 | 522.3758 | 135.1458 | 137.639 | -21.2858 | 2689701.559 | 1277213.7742 | -135.1458 | 522.3758 | 522.7948
553.5 | 522.7948 | 135.5648 | 137.9088 | -21.327 | 2689701.8288 | 1277213.733 | -135.5648 | 522.7948 | 523.2137
554 | 523.2137 | 135.9837 | 138.1787 | -21.3682 | 2689702.0987 | 1277213.6918 | -135.9837 | 523.2137 | 523.6325
554.5 | 523.6325 | 136.4025 | 138.4486 | -21.4094 | 2689702.3686 | 1277213.6506 | -136.4025 | 523.6325 | 524.0514
555 | 524.0514 | 136.8214 | 138.7185 | -21.4506 | 2689702.6385 | 1277213.6094 | -136.8214 | 524.0514 | 524.4703
555.5 | 524.4703 | 137.2403 | 138.9884 | -21.4917 | 2689702.9084 | 1277213.5683 | -137.2403 | 524.4703 | 524.8892
556 | 524.8892 | 137.6592 | 139.2582 | -21.5329 | 2689703.1782 | 1277213.5271 | -137.6592 | 524.8892 | 525.3082
556.5 | 525.3082 | 138.0782 | 139.528 | -21.5741 | 2689703.448 | 1277213.4859 | -138.0782 | 525.3082 | 525.7271
557 | 525.7271 | 138.4971 | 139.7978 | -21.6154 | 2689703.7178 | 1277213.4446 | -138.4971 | 525.7271 | 526.146
557.5 | 526.146 | 138.916 | 140.0677 | -21.6566 | 2689703.9877 | 1277213.4034 | -138.916 | 526.146 | 526.5648
558 | 526.5648 | 139.3348 | 140.3376 | -21.6978 | 2689704.2577 | 1277213.3622 | -139.3348 | 526.5648 | 526.9836
558.5 | 526.9836 | 139.7536 | 140.6077 | -21.7389 | 2689704.5277 | 1277213.3211 | -139.7536 | 526.9836 | 527.4023
559 | 527.4023 | 140.1723 | 140.8779 | -21.78 | 2689704.7979 | 1277213.28 | -140.1723 | 527.4023 | 527.8209
559.5 | 527.8209 | 140.5909 | 141.1482 | -21.8211 | 2689705.0682 | 1277213.2389 | -140.5909 | 527.8209 | 528.2395
560 | 528.2395 | 141.0095 | 141.4185 | -21.8623 | 2689705.3385 | 1277213.1977 | -141.0095 | 528.2395 | 528.6581
560.5 | 528.6581 | 141.4281 | 141.6888 | -21.9035 | 2689705.6088 | 1277213.1565 | -141.4281 | 528.6581 | 529.0767
561 | 529.0767 | 141.8467 | 141.9592 | -21.9446 | 2689705.8792 | 1277213.1154 | -141.8467 | 529.0767 | 529.4953
561.5 | 529.4953 | 142.2653 | 142.2295 | -21.9858 | 2689706.1495 | 1277213.0742 | -142.2653 | 529.4953 | 529.9139
562 | 529.9139 | 142.6839 | 142.4999 | -22.0269 | 2689706.4199 | 1277213.0331 | -142.6839 | 529.9139 | 530.3324
562.5 | 530.3324 | 143.1024 | 142.7703 | -22.0681 | 2689706.6903 | 1277212.9919 | -143.1024 | 530.3324 | 530.7509
563 | 530.7509 | 143.5209 | 143.0409 | -22.1094 | 2689706.9608 | 1277212.9505 | -143.5209 | 530.7509 | 531.1692
563.5 | 531.1692 | 143.9392 | 143.3116 | -22.1508 | 2689707.2316 | 1277212.9093 | -143.9392 | 531.1692 | 531.5874
564 | 531.5874 | 144.3574 | 143.5825 | -22.1921 | 2689707.5025 | 1277212.8679 | -144.3574 | 531.5874 | 532.0055
564.5 | 532.0055 | 144.7755 | 143.8536 | -22.2334 | 2689707.7736 | 1277212.8266 | -144.7755 | 532.0055 | 532.4235
565 | 532.4235 | 145.1935 | 144.1248 | -22.2747 | 2689708.0448 | 1277212.7853 | -145.1935 | 532.4235 | 532.8415
565.5 | 532.8415 | 145.6115 | 144.396 | -22.3161 | 2689708.316 | 1277212.7439 | -145.6115 | 532.8415 | 533.2595
566 | 533.2595 | 146.0295 | 144.6673 | -22.3575 | 2689708.5873 | 1277212.7025 | -146.0295 | 533.2595 | 533.6775
566.5 | 533.6775 | 146.4475 | 144.9385 | -22.3988 | 2689708.8585 | 1277212.6612 | -146.4475 | 533.6775 | 534.0955
567 | 534.0955 | 146.8655 | 145.2097 | -22.4401 | 2689709.1297 | 1277212.6199 | -146.8655 | 534.0955 | 534.5135
567.5 | 534.5135 | 147.2835 | 145.481 | -22.4815 | 2689709.401 | 1277212.5785 | -147.2835 | 534.5135 | 534.9314
568 | 534.9313 | 147.7013 | 145.7524 | -22.5229 | 2689709.6724 | 1277212.5371 | -147.7013 | 534.9314 | 535.3492
568.5 | 535.3492 | 148.1191 | 146.024 | -22.5642 | 2689709.944 | 1277212.4958 | -148.1191 | 535.3492 | 535.7668
569 | 535.7668 | 148.5368 | 146.2957 | -22.6056 | 2689710.2157 | 1277212.4544 | -148.5368 | 535.7668 | 536.1844
569.5 | 536.1844 | 148.9544 | 146.5675 | -22.6469 | 2689710.4875 | 1277212.4131 | -148.9544 | 536.1844 | 536.6019
570 | 536.6019 | 149.3719 | 146.8395 | -22.6882 | 2689710.7595 | 1277212.3718 | -149.3719 | 536.6019 | 537.0194
570.5 | 537.0194 | 149.7894 | 147.1116 | -22.7296 | 2689711.0316 | 1277212.3304 | -149.7894 | 537.0194 | 537.4368
571 | 537.4368 | 150.2068 | 147.3837 | -22.771 | 2689711.3037 | 1277212.289 | -150.2068 | 537.4368 | 537.8542
571.5 | 537.8542 | 150.6242 | 147.6558 | -22.8125 | 2689711.5758 | 1277212.2475 | -150.6242 | 537.8542 | 538.2717
572 | 538.2717 | 151.0417 | 147.9279 | -22.8539 | 2689711.8479 | 1277212.2061 | -151.0417 | 538.2717 | 538.6891
572.5 | 538.6891 | 151.4591 | 148.2 | -22.8954 | 2689712.12 | 1277212.1646 | -151.4591 | 538.6891 | 539.1066
573 | 539.1066 | 151.8766 | 148.472 | -22.9368 | 2689712.392 | 1277212.1232 | -151.8766 | 539.1066 | 539.524
573.5 | 539.524 | 152.294 | 148.7441 | -22.9782 | 2689712.6641 | 1277212.0818 | -152.294 | 539.524 | 539.9415
574 | 539.9415 | 152.7115 | 149.0161 | -23.0196 | 2689712.9361 | 1277212.0404 | -152.7115 | 539.9415 | 540.359
574.5 | 540.359 | 153.129 | 149.2881 | -23.0609 | 2689713.2081 | 1277211.9991 | -153.129 | 540.359 | 540.7765
575 | 540.7765 | 153.5465 | 149.5602 | -23.1023 | 2689713.4802 | 1277211.9578 | -153.5465 | 540.7765 | 541.1939
575.5 | 541.1939 | 153.9639 | 149.8323 | -23.1435 | 2689713.7523 | 1277211.9164 | -153.9639 | 541.1939 | 541.6112
576 | 541.6112 | 154.3812 | 150.1047 | -23.1848 | 2689714.0247 | 1277211.8752 | -154.3812 | 541.6112 | 542.0283
576.5 | 542.0283 | 154.7983 | 150.3772 | -23.2261 | 2689714.2972 | 1277211.8339 | -154.7983 | 542.0283 | 542.4454
577 | 542.4454 | 155.2154 | 150.6498 | -23.2674 | 2689714.5698 | 1277211.7926 | -155.2154 | 542.4454 | 542.8624
577.5 | 542.8624 | 155.6324 | 150.9226 | -23.3088 | 2689714.8426 | 1277211.7512 | -155.6324 | 542.8624 | 543.2795
578 | 543.2795 | 156.0495 | 151.1953 | -23.3501 | 2689715.1153 | 1277211.7099 | -156.0495 | 543.2795 | 543.6965
578.5 | 543.6965 | 156.4665 | 151.468 | -23.3913 | 2689715.388 | 1277211.6687 | -156.4665 | 543.6965 | 544.1136
579 | 544.1136 | 156.8836 | 151.7406 | -23.4322 | 2689715.6606 | 1277211.6278 | -156.8836 | 544.1136 | 544.5307
579.5 | 544.5307 | 157.3007 | 152.0133 | -23.4732 | 2689715.9333 | 1277211.5868 | -157.3007 | 544.5307 | 544.9478
580 | 544.9478 | 157.7178 | 152.2861 | -23.5144 | 2689716.2061 | 1277211.5456 | -157.7178 | 544.9478 | 545.3647
580.5 | 545.3647 | 158.1347 | 152.5589 | -23.5557 | 2689716.4789 | 1277211.5043 | -158.1347 | 545.3647 | 545.7816
581 | 545.7816 | 158.5516 | 152.8319 | -23.597 | 2689716.7519 | 1277211.463 | -158.5516 | 545.7816 | 546.1983
581.5 | 546.1983 | 158.9683 | 153.105 | -23.6383 | 2689717.025 | 1277211.4217 | -158.9683 | 546.1983 | 546.615
582 | 546.615 | 159.385 | 153.3783 | -23.6795 | 2689717.2983 | 1277211.3805 | -159.385 | 546.615 | 547.0316
582.5 | 547.0316 | 159.8016 | 153.6517 | -23.7208 | 2689717.5717 | 1277211.3392 | -159.8016 | 547.0316 | 547.4482
583 | 547.4482 | 160.2182 | 153.9251 | -23.7622 | 2689717.8451 | 1277211.2978 | -160.2182 | 547.4482 | 547.8647
583.5 | 547.8647 | 160.6347 | 154.1987 | -23.8035 | 2689718.1187 | 1277211.2565 | -160.6347 | 547.8647 | 548.2811
584 | 548.2811 | 161.0511 | 154.4723 | -23.8448 | 2689718.3923 | 1277211.2152 | -161.0511 | 548.2811 | 548.6975
584.5 | 548.6975 | 161.4675 | 154.7459 | -23.8862 | 2689718.6659 | 1277211.1738 | -161.4675 | 548.6975 | 549.1139
585 | 549.1139 | 161.8839 | 155.0196 | -23.9275 | 2689718.9396 | 1277211.1325 | -161.8839 | 549.1139 | 549.5303
585.5 | 549.5303 | 162.3003 | 155.2934 | -23.9688 | 2689719.2134 | 1277211.0912 | -162.3003 | 549.5303 | 549.9466
586 | 549.9466 | 162.7166 | 155.5672 | -24.01 | 2689719.4872 | 1277211.05 | -162.7166 | 549.9466 | 550.3629
586.5 | 550.3629 | 163.1329 | 155.841 | -24.0512 | 2689719.761 | 1277211.0088 | -163.1329 | 550.3629 | 550.7792
587 | 550.7792 | 163.5492 | 156.115 | -24.0925 | 2689720.035 | 1277210.9675 | -163.5492 | 550.7792 | 551.1954
587.5 | 551.1954 | 163.9654 | 156.3889 | -24.1337 | 2689720.3089 | 1277210.9263 | -163.9654 | 551.1954 | 551.6116
588 | 551.6116 | 164.3816 | 156.663 | -24.1749 | 2689720.583 | 1277210.8851 | -164.3816 | 551.6116 | 552.0277
588.5 | 552.0277 | 164.7977 | 156.9371 | -24.2161 | 2689720.8571 | 1277210.8439 | -164.7977 | 552.0277 | 552.4438
589 | 552.4438 | 165.2139 | 157.2112 | -24.2573 | 2689721.1312 | 1277210.8027 | -165.2139 | 552.4438 | 552.86
589.5 | 552.86 | 165.63 | 157.4853 | -24.2984 | 2689721.4053 | 1277210.7616 | -165.63 | 552.86 | 553.276
590 | 553.276 | 166.046 | 157.7595 | -24.3396 | 2689721.6795 | 1277210.7204 | -166.046 | 553.276 | 553.6921
590.5 | 553.6921 | 166.4621 | 158.0338 | -24.3808 | 2689721.9538 | 1277210.6792 | -166.4621 | 553.6921 | 554.1081
591 | 554.1081 | 166.8781 | 158.3081 | -24.422 | 2689722.2281 | 1277210.638 | -166.8781 | 554.1081 | 554.524
591.5 | 554.524 | 167.294 | 158.5825 | -24.4631 | 2689722.5025 | 1277210.5969 | -167.294 | 554.524 | 554.9399
592 | 554.9399 | 167.7099 | 158.857 | -24.5043 | 2689722.777 | 1277210.5557 | -167.7099 | 554.9399 | 555.3557
592.5 | 555.3557 | 168.1257 | 159.1316 | -24.5455 | 2689723.0516 | 1277210.5145 | -168.1257 | 555.3557 | 555.7715
593 | 555.7715 | 168.5415 | 159.4062 | -24.5866 | 2689723.3262 | 1277210.4734 | -168.5415 | 555.7715 | 556.1873
593.5 | 556.1873 | 168.9573 | 159.6809 | -24.6278 | 2689723.6009 | 1277210.4322 | -168.9573 | 556.1873 | 556.6029
594 | 556.6029 | 169.373 | 159.9557 | -24.669 | 2689723.8757 | 1277210.391 | -169.373 | 556.6029 | 557.0186
594.5 | 557.0186 | 169.7886 | 160.2306 | -24.7102 | 2689724.1506 | 1277210.3498 | -169.7886 | 557.0186 | 557.4341
595 | 557.4341 | 170.2041 | 160.5056 | -24.7513 | 2689724.4256 | 1277210.3087 | -170.2041 | 557.4341 | 557.8496
595.5 | 557.8496 | 170.6196 | 160.7807 | -24.7924 | 2689724.7007 | 1277210.2676 | -170.6196 | 557.8496 | 558.265
596 | 558.265 | 171.035 | 161.0559 | -24.8335 | 2689724.9759 | 1277210.2265 | -171.035 | 558.265 | 558.6804
596.5 | 558.6804 | 171.4504 | 161.3312 | -24.8745 | 2689725.2512 | 1277210.1855 | -171.4504 | 558.6804 | 559.0957
597 | 559.0957 | 171.8657 | 161.6065 | -24.9155 | 2689725.5265 | 1277210.1445 | -171.8657 | 559.0957 | 559.5111
597.5 | 559.5111 | 172.2811 | 161.8818 | -24.9566 | 2689725.8018 | 1277210.1034 | -172.2811 | 559.5111 | 559.9264
598 | 559.9264 | 172.6964 | 162.1572 | -24.9976 | 2689726.0771 | 1277210.0624 | -172.6964 | 559.9264 | 560.3418
598.5 | 560.3418 | 173.1118 | 162.4325 | -25.0387 | 2689726.3525 | 1277210.0213 | -173.1118 | 560.3418 | 560.7571
599 | 560.7571 | 173.5271 | 162.7079 | -25.0797 | 2689726.6279 | 1277209.9803 | -173.5271 | 560.7571 | 561.1723
599.5 | 561.1723 | 173.9423 | 162.9834 | -25.1207 | 2689726.9034 | 1277209.9393 | -173.9423 | 561.1723 | 561.5874
600 | 561.5874 | 174.3575 | 163.259 | -25.1618 | 2689727.179 | 1277209.8982 | -174.3575 | 561.5874 | 562.0025
600.5 | 562.0025 | 174.7725 | 163.5348 | -25.2028 | 2689727.4548 | 1277209.8572 | -174.7725 | 562.0025 | 562.4175
601 | 562.4175 | 175.1875 | 163.8107 | -25.2439 | 2689727.7307 | 1277209.8161 | -175.1875 | 562.4175 | 562.8324
601.5 | 562.8324 | 175.6024 | 164.0867 | -25.285 | 2689728.0067 | 1277209.775 | -175.6024 | 562.8324 | 563.2472
602 | 563.2472 | 176.0172 | 164.3628 | -25.326 | 2689728.2828 | 1277209.734 | -176.0172 | 563.2472 | 563.662
602.5 | 563.662 | 176.432 | 164.6389 | -25.367 | 2689728.5589 | 1277209.693 | -176.432 | 563.662 | 564.0768
603 | 564.0768 | 176.8468 | 164.915 | -25.408 | 2689728.835 | 1277209.652 | -176.8468 | 564.0768 | 564.4916
603.5 | 564.4916 | 177.2616 | 165.1912 | -25.4489 | 2689729.1112 | 1277209.6111 | -177.2616 | 564.4916 | 564.9063
604 | 564.9063 | 177.6763 | 165.4675 | -25.4898 | 2689729.3875 | 1277209.5702 | -177.6763 | 564.9063 | 565.3209
604.5 | 565.3209 | 178.0909 | 165.7439 | -25.5308 | 2689729.6639 | 1277209.5292 | -178.0909 | 565.3209 | 565.7355
605 | 565.7355 | 178.5055 | 166.0205 | -25.5718 | 2689729.9405 | 1277209.4882 | -178.5055 | 565.7355 | 566.15
605.5 | 566.15 | 178.92 | 166.2971 | -25.6128 | 2689730.2171 | 1277209.4472 | -178.92 | 566.15 | 566.5645
606 | 566.5644 | 179.3345 | 166.5737 | -25.6537 | 2689730.4937 | 1277209.4063 | -179.3345 | 566.5645 | 566.9789
606.5 | 566.9789 | 179.7489 | 166.8504 | -25.6947 | 2689730.7705 | 1277209.3653 | -179.7489 | 566.9789 | 567.3933
607 | 567.3933 | 180.1633 | 167.1272 | -25.7357 | 2689731.0472 | 1277209.3243 | -180.1633 | 567.3933 | 567.8076
607.5 | 567.8076 | 180.5776 | 167.4041 | -25.7767 | 2689731.3241 | 1277209.2833 | -180.5776 | 567.8076 | 568.2219
608 | 568.2219 | 180.9919 | 167.681 | -25.8177 | 2689731.601 | 1277209.2423 | -180.9919 | 568.2219 | 568.6361
608.5 | 568.6361 | 181.4061 | 167.958 | -25.8587 | 2689731.878 | 1277209.2013 | -181.4061 | 568.6361 | 569.0503
609 | 569.0503 | 181.8203 | 168.2351 | -25.8997 | 2689732.1551 | 1277209.1603 | -181.8203 | 569.0503 | 569.4644
609.5 | 569.4644 | 182.2344 | 168.5123 | -25.9406 | 2689732.4323 | 1277209.1194 | -182.2344 | 569.4644 | 569.8785
610 | 569.8785 | 182.6484 | 168.7896 | -25.9815 | 2689732.7096 | 1277209.0785 | -182.6484 | 569.8785 | 570.2925
610.5 | 570.2925 | 183.0625 | 169.0669 | -26.0224 | 2689732.9869 | 1277209.0376 | -183.0625 | 570.2925 | 570.7065
611 | 570.7065 | 183.4765 | 169.3443 | -26.0633 | 2689733.2643 | 1277208.9967 | -183.4765 | 570.7065 | 571.1205
611.5 | 571.1205 | 183.8905 | 169.6216 | -26.1042 | 2689733.5416 | 1277208.9559 | -183.8905 | 571.1205 | 571.5345
612 | 571.5345 | 184.3045 | 169.899 | -26.145 | 2689733.819 | 1277208.915 | -184.3045 | 571.5345 | 571.9484
612.5 | 571.9484 | 184.7184 | 170.1765 | -26.1859 | 2689734.0965 | 1277208.8741 | -184.7184 | 571.9484 | 572.3623
613 | 572.3623 | 185.1322 | 170.4541 | -26.2268 | 2689734.3741 | 1277208.8332 | -185.1322 | 572.3623 | 572.776
613.5 | 572.776 | 185.546 | 170.7318 | -26.2676 | 2689734.6518 | 1277208.7924 | -185.546 | 572.776 | 573.1897
614 | 573.1897 | 185.9597 | 171.0096 | -26.3086 | 2689734.9296 | 1277208.7514 | -185.9597 | 573.1897 | 573.6034
614.5 | 573.6034 | 186.3734 | 171.2874 | -26.3495 | 2689735.2074 | 1277208.7105 | -186.3734 | 573.6034 | 574.017
615 | 574.017 | 186.787 | 171.5654 | -26.3904 | 2689735.4854 | 1277208.6696 | -186.787 | 574.017 | 574.4306
615.5 | 574.4306 | 187.2006 | 171.8434 | -26.4312 | 2689735.7634 | 1277208.6288 | -187.2006 | 574.4306 | 574.8442
616 | 574.8442 | 187.6141 | 172.1214 | -26.4721 | 2689736.0414 | 1277208.5879 | -187.6141 | 574.8442 | 575.2576
616.5 | 575.2576 | 188.0276 | 172.3995 | -26.5131 | 2689736.3195 | 1277208.5469 | -188.0276 | 575.2576 | 575.6711
617 | 575.6711 | 188.4411 | 172.6777 | -26.554 | 2689736.5977 | 1277208.506 | -188.4411 | 575.6711 | 576.0845
617.5 | 576.0845 | 188.8545 | 172.956 | -26.5948 | 2689736.876 | 1277208.4652 | -188.8545 | 576.0845 | 576.4978
618 | 576.4978 | 189.2678 | 173.2344 | -26.6358 | 2689737.1544 | 1277208.4242 | -189.2678 | 576.4978 | 576.9111
618.5 | 576.9111 | 189.681 | 173.5129 | -26.6767 | 2689737.4328 | 1277208.3833 | -189.681 | 576.9111 | 577.3243
619 | 577.3243 | 190.0943 | 173.7913 | -26.7176 | 2689737.7113 | 1277208.3424 | -190.0943 | 577.3243 | 577.7375
619.5 | 577.7375 | 190.5075 | 174.0699 | -26.7585 | 2689737.9899 | 1277208.3015 | -190.5075 | 577.7375 | 578.1508
620 | 578.1508 | 190.9208 | 174.3484 | -26.7994 | 2689738.2684 | 1277208.2606 | -190.9208 | 578.1508 | 578.564
620.5 | 578.564 | 191.334 | 174.6269 | -26.8403 | 2689738.5469 | 1277208.2197 | -191.334 | 578.564 | 578.9772
621 | 578.9772 | 191.7472 | 174.9054 | -26.8812 | 2689738.8254 | 1277208.1788 | -191.7472 | 578.9772 | 579.3903
621.5 | 579.3903 | 192.1603 | 175.1841 | -26.922 | 2689739.1041 | 1277208.138 | -192.1603 | 579.3903 | 579.8033
622 | 579.8033 | 192.5733 | 175.4629 | -26.9629 | 2689739.3829 | 1277208.0971 | -192.5733 | 579.8033 | 580.2163
622.5 | 580.2163 | 192.9863 | 175.7418 | -27.0038 | 2689739.6618 | 1277208.0562 | -192.9863 | 580.2163 | 580.6292
623 | 580.6292 | 193.3992 | 176.0209 | -27.0447 | 2689739.9409 | 1277208.0152 | -193.3992 | 580.6292 | 581.042
623.5 | 581.042 | 193.812 | 176.3 | -27.0857 | 2689740.22 | 1277207.9743 | -193.812 | 581.042 | 581.4548
624 | 581.4548 | 194.2248 | 176.5791 | -27.1265 | 2689740.4991 | 1277207.9335 | -194.2248 | 581.4548 | 581.8675
624.5 | 581.8675 | 194.6375 | 176.8584 | -27.1672 | 2689740.7784 | 1277207.8928 | -194.6375 | 581.8675 | 582.2802
625 | 582.2802 | 195.0502 | 177.1378 | -27.2078 | 2689741.0578 | 1277207.8522 | -195.0502 | 582.2802 | 582.6927
625.5 | 582.6927 | 195.4627 | 177.4173 | -27.2488 | 2689741.3373 | 1277207.8112 | -195.4627 | 582.6927 | 583.1052
626 | 583.1052 | 195.8752 | 177.6969 | -27.2898 | 2689741.6169 | 1277207.7702 | -195.8752 | 583.1052 | 583.5177
626.5 | 583.5177 | 196.2877 | 177.9765 | -27.3308 | 2689741.8965 | 1277207.7292 | -196.2877 | 583.5177 | 583.9301
627 | 583.9301 | 196.7001 | 178.2562 | -27.3718 | 2689742.1763 | 1277207.6882 | -196.7001 | 583.9301 | 584.3425
627.5 | 584.3425 | 197.1125 | 178.536 | -27.4129 | 2689742.456 | 1277207.6471 | -197.1125 | 584.3425 | 584.7548
628 | 584.7548 | 197.5248 | 178.8158 | -27.454 | 2689742.7358 | 1277207.606 | -197.5248 | 584.7548 | 585.1671
628.5 | 585.1671 | 197.9371 | 179.0956 | -27.4951 | 2689743.0156 | 1277207.565 | -197.9371 | 585.1671 | 585.5794
629 | 585.5794 | 198.3494 | 179.3755 | -27.5361 | 2689743.2955 | 1277207.5239 | -198.3494 | 585.5794 | 585.9917
629.5 | 585.9917 | 198.7617 | 179.6554 | -27.5772 | 2689743.5754 | 1277207.4828 | -198.7617 | 585.9917 | 586.4039
630 | 586.4039 | 199.1739 | 179.9354 | -27.6182 | 2689743.8554 | 1277207.4418 | -199.1739 | 586.4039 | 586.816
630.5 | 586.816 | 199.586 | 180.2156 | -27.6592 | 2689744.1356 | 1277207.4008 | -199.586 | 586.816 | 587.228
631 | 587.228 | 199.998 | 180.4959 | -27.7003 | 2689744.4159 | 1277207.3597 | -199.998 | 587.228 | 587.6399
631.5 | 587.6399 | 200.4099 | 180.7764 | -27.7414 | 2689744.6963 | 1277207.3186 | -200.4099 | 587.6399 | 588.0517
632 | 588.0517 | 200.8217 | 181.0569 | -27.7825 | 2689744.9769 | 1277207.2775 | -200.8217 | 588.0517 | 588.4635
632.5 | 588.4635 | 201.2335 | 181.3375 | -27.8236 | 2689745.2575 | 1277207.2364 | -201.2335 | 588.4635 | 588.8753
633 | 588.8753 | 201.6453 | 181.6181 | -27.8648 | 2689745.5381 | 1277207.1952 | -201.6453 | 588.8753 | 589.287
633.5 | 589.287 | 202.057 | 181.8988 | -27.9058 | 2689745.8188 | 1277207.1542 | -202.057 | 589.287 | 589.6987
634 | 589.6987 | 202.4687 | 182.1796 | -27.9469 | 2689746.0996 | 1277207.1131 | -202.4687 | 589.6987 | 590.1103
634.5 | 590.1103 | 202.8803 | 182.4604 | -27.9879 | 2689746.3804 | 1277207.0721 | -202.8803 | 590.1103 | 590.5219
635 | 590.5219 | 203.2919 | 182.7413 | -28.029 | 2689746.6613 | 1277207.031 | -203.2919 | 590.5219 | 590.9334
635.5 | 590.9334 | 203.7034 | 183.0223 | -28.07 | 2689746.9423 | 1277206.99 | -203.7034 | 590.9334 | 591.3449
636 | 591.3449 | 204.1149 | 183.3034 | -28.1111 | 2689747.2234 | 1277206.9489 | -204.1149 | 591.3449 | 591.7564
636.5 | 591.7564 | 204.5264 | 183.5844 | -28.1521 | 2689747.5044 | 1277206.9079 | -204.5264 | 591.7564 | 592.168
637 | 592.168 | 204.938 | 183.8654 | -28.193 | 2689747.7854 | 1277206.867 | -204.938 | 592.168 | 592.5795
637.5 | 592.5795 | 205.3495 | 184.1464 | -28.2339 | 2689748.0664 | 1277206.8261 | -205.3495 | 592.5795 | 592.9911
638 | 592.9911 | 205.7611 | 184.4274 | -28.2747 | 2689748.3474 | 1277206.7853 | -205.7611 | 592.9911 | 593.4026
638.5 | 593.4026 | 206.1726 | 184.7084 | -28.3155 | 2689748.6284 | 1277206.7445 | -206.1726 | 593.4026 | 593.8141
639 | 593.8141 | 206.5841 | 184.9896 | -28.3563 | 2689748.9095 | 1277206.7037 | -206.5841 | 593.8141 | 594.2255
639.5 | 594.2255 | 206.9955 | 185.2708 | -28.3971 | 2689749.1908 | 1277206.6629 | -206.9955 | 594.2255 | 594.6368
640 | 594.6368 | 207.4068 | 185.5521 | -28.4378 | 2689749.4721 | 1277206.6222 | -207.4068 | 594.6368 | 595.0481
640.5 | 595.0481 | 207.8181 | 185.8335 | -28.4786 | 2689749.7535 | 1277206.5814 | -207.8181 | 595.0481 | 595.4593
641 | 595.4593 | 208.2293 | 186.115 | -28.5194 | 2689750.035 | 1277206.5406 | -208.2293 | 595.4593 | 595.8704
641.5 | 595.8704 | 208.6404 | 186.3967 | -28.5602 | 2689750.3167 | 1277206.4998 | -208.6404 | 595.8704 | 596.2814
642 | 596.2814 | 209.0514 | 186.6784 | -28.601 | 2689750.5984 | 1277206.459 | -209.0514 | 596.2814 | 596.6924
642.5 | 596.6924 | 209.4624 | 186.9603 | -28.6418 | 2689750.8803 | 1277206.4182 | -209.4624 | 596.6924 | 597.1033
643 | 597.1033 | 209.8733 | 187.2423 | -28.6827 | 2689751.1623 | 1277206.3773 | -209.8733 | 597.1033 | 597.5141
643.5 | 597.5141 | 210.2841 | 187.5243 | -28.7236 | 2689751.4443 | 1277206.3364 | -210.2841 | 597.5141 | 597.9249
644 | 597.9249 | 210.6949 | 187.8064 | -28.7645 | 2689751.7264 | 1277206.2955 | -210.6949 | 597.9249 | 598.3356
644.5 | 598.3356 | 211.1056 | 188.0887 | -28.8054 | 2689752.0087 | 1277206.2546 | -211.1056 | 598.3356 | 598.7462
645 | 598.7462 | 211.5162 | 188.371 | -28.8463 | 2689752.291 | 1277206.2137 | -211.5162 | 598.7462 | 599.1568
645.5 | 599.1568 | 211.9268 | 188.6534 | -28.8872 | 2689752.5734 | 1277206.1728 | -211.9268 | 599.1568 | 599.5673
646 | 599.5673 | 212.3373 | 188.9359 | -28.928 | 2689752.8559 | 1277206.132 | -212.3373 | 599.5673 | 599.9778
646.5 | 599.9778 | 212.7478 | 189.2183 | -28.9689 | 2689753.1383 | 1277206.0911 | -212.7478 | 599.9778 | 600.3884
647 | 600.3884 | 213.1584 | 189.5008 | -29.0098 | 2689753.4208 | 1277206.0502 | -213.1584 | 600.3884 | 600.799
647.5 | 600.799 | 213.569 | 189.7832 | -29.0507 | 2689753.7032 | 1277206.0093 | -213.569 | 600.799 | 601.2096
648 | 601.2096 | 213.9795 | 190.0656 | -29.0916 | 2689753.9856 | 1277205.9684 | -213.9795 | 601.2096 | 601.6201
648.5 | 601.6201 | 214.3901 | 190.3481 | -29.1324 | 2689754.2681 | 1277205.9276 | -214.3901 | 601.6201 | 602.0306
649 | 602.0306 | 214.8006 | 190.6306 | -29.1732 | 2689754.5506 | 1277205.8868 | -214.8006 | 602.0306 | 602.4411
649.5 | 602.4411 | 215.2111 | 190.9131 | -29.214 | 2689754.8331 | 1277205.846 | -215.2111 | 602.4411 | 602.8516
650 | 602.8516 | 215.6216 | 191.1957 | -29.2549 | 2689755.1157 | 1277205.8051 | -215.6216 | 602.8516 | 603.2621
650.5 | 603.2621 | 216.0321 | 191.4782 | -29.2958 | 2689755.3982 | 1277205.7642 | -216.0321 | 603.2621 | 603.6725
651 | 603.6725 | 216.4425 | 191.7609 | -29.3367 | 2689755.6808 | 1277205.7233 | -216.4425 | 603.6725 | 604.0828
651.5 | 604.0828 | 216.8528 | 192.0436 | -29.3777 | 2689755.9636 | 1277205.6823 | -216.8528 | 604.0828 | 604.4931
652 | 604.4931 | 217.2631 | 192.3264 | -29.4186 | 2689756.2464 | 1277205.6414 | -217.2631 | 604.4931 | 604.9033
652.5 | 604.9033 | 217.6733 | 192.6095 | -29.4594 | 2689756.5294 | 1277205.6006 | -217.6733 | 604.9033 | 605.3134
653 | 605.3134 | 218.0834 | 192.8926 | -29.5003 | 2689756.8126 | 1277205.5598 | -218.0834 | 605.3134 | 605.7234
653.5 | 605.7234 | 218.4934 | 193.1757 | -29.5411 | 2689757.0957 | 1277205.5189 | -218.4934 | 605.7234 | 606.1334
654 | 606.1334 | 218.9034 | 193.459 | -29.5821 | 2689757.379 | 1277205.4779 | -218.9034 | 606.1334 | 606.5433
654.5 | 606.5433 | 219.3133 | 193.7424 | -29.6231 | 2689757.6624 | 1277205.4369 | -219.3133 | 606.5433 | 606.9531
655 | 606.9531 | 219.7231 | 194.0259 | -29.664 | 2689757.9459 | 1277205.396 | -219.7231 | 606.9531 | 607.3628
655.5 | 607.3628 | 220.1328 | 194.3095 | -29.705 | 2689758.2295 | 1277205.355 | -220.1328 | 607.3628 | 607.7725
656 | 607.7725 | 220.5425 | 194.5933 | -29.7459 | 2689758.5133 | 1277205.3141 | -220.5425 | 607.7725 | 608.1821
656.5 | 608.1821 | 220.9521 | 194.8771 | -29.7867 | 2689758.7971 | 1277205.2733 | -220.9521 | 608.1821 | 608.5917
657 | 608.5917 | 221.3617 | 195.1609 | -29.8277 | 2689759.0809 | 1277205.2323 | -221.3617 | 608.5917 | 609.0012
657.5 | 609.0012 | 221.7712 | 195.4448 | -29.8686 | 2689759.3648 | 1277205.1914 | -221.7712 | 609.0012 | 609.4107
658 | 609.4107 | 222.1807 | 195.7288 | -29.9095 | 2689759.6488 | 1277205.1505 | -222.1807 | 609.4107 | 609.8202
658.5 | 609.8202 | 222.5902 | 196.0128 | -29.9505 | 2689759.9328 | 1277205.1095 | -222.5902 | 609.8202 | 610.2296
659 | 610.2296 | 222.9995 | 196.297 | -29.9914 | 2689760.2169 | 1277205.0686 | -222.9995 | 610.2296 | 610.6389
659.5 | 610.6389 | 223.4089 | 196.5812 | -30.0322 | 2689760.5012 | 1277205.0277 | -223.4089 | 610.6389 | 611.0482
660 | 611.0482 | 223.8182 | 196.8655 | -30.0731 | 2689760.7854 | 1277204.9869 | -223.8182 | 611.0482 | 611.4574
660.5 | 611.4574 | 224.2274 | 197.1498 | -30.114 | 2689761.0697 | 1277204.946 | -224.2274 | 611.4574 | 611.8667
661 | 611.8667 | 224.6367 | 197.4341 | -30.1548 | 2689761.3541 | 1277204.9052 | -224.6367 | 611.8667 | 612.2759
661.5 | 612.2759 | 225.0459 | 197.7185 | -30.1957 | 2689761.6385 | 1277204.8643 | -225.0459 | 612.2759 | 612.685
662 | 612.685 | 225.455 | 198.003 | -30.2365 | 2689761.923 | 1277204.8235 | -225.455 | 612.685 | 613.0941
662.5 | 613.0941 | 225.8641 | 198.2876 | -30.2773 | 2689762.2076 | 1277204.7827 | -225.8641 | 613.0941 | 613.5031
663 | 613.5031 | 226.2731 | 198.5722 | -30.318 | 2689762.4922 | 1277204.742 | -226.2731 | 613.5031 | 613.9122
663.5 | 613.9122 | 226.6822 | 198.8569 | -30.3587 | 2689762.7769 | 1277204.7013 | -226.6822 | 613.9122 | 614.3212
664 | 614.3212 | 227.0912 | 199.1416 | -30.3994 | 2689763.0616 | 1277204.6606 | -227.0912 | 614.3212 | 614.7302
664.5 | 614.7302 | 227.5002 | 199.4263 | -30.4402 | 2689763.3463 | 1277204.6198 | -227.5002 | 614.7302 | 615.1392
665 | 615.1392 | 227.9092 | 199.711 | -30.481 | 2689763.631 | 1277204.5791 | -227.9092 | 615.1392 | 615.5481
665.5 | 615.5481 | 228.3181 | 199.9958 | -30.5218 | 2689763.9158 | 1277204.5382 | -228.3181 | 615.5481 | 615.9569
666 | 615.9569 | 228.7269 | 200.2808 | -30.5625 | 2689764.2008 | 1277204.4975 | -228.7269 | 615.9569 | 616.3656
666.5 | 616.3656 | 229.1356 | 200.566 | -30.6031 | 2689764.486 | 1277204.457 | -229.1356 | 616.3656 | 616.7741
667 | 616.7741 | 229.5441 | 200.8514 | -30.6434 | 2689764.7714 | 1277204.4166 | -229.5441 | 616.7741 | 617.1826
667.5 | 617.1826 | 229.9526 | 201.1369 | -30.6838 | 2689765.0569 | 1277204.3762 | -229.9526 | 617.1826 | 617.5911
668 | 617.5911 | 230.3611 | 201.4223 | -30.7244 | 2689765.3423 | 1277204.3356 | -230.3611 | 617.5911 | 617.9996
668.5 | 617.9996 | 230.7696 | 201.7078 | -30.7651 | 2689765.6278 | 1277204.2949 | -230.7696 | 617.9996 | 618.408
669 | 618.408 | 231.178 | 201.9933 | -30.8058 | 2689765.9133 | 1277204.2541 | -231.178 | 618.408 | 618.8164
669.5 | 618.8164 | 231.5864 | 202.279 | -30.8466 | 2689766.199 | 1277204.2134 | -231.5864 | 618.8164 | 619.2246
670 | 619.2246 | 231.9946 | 202.5648 | -30.8873 | 2689766.4848 | 1277204.1727 | -231.9946 | 619.2246 | 619.6328
670.5 | 619.6328 | 232.4028 | 202.8507 | -30.9281 | 2689766.7707 | 1277204.1319 | -232.4028 | 619.6328 | 620.0409
671 | 620.0409 | 232.8109 | 203.1367 | -30.9688 | 2689767.0567 | 1277204.0912 | -232.8109 | 620.0409 | 620.4489
671.5 | 620.4489 | 233.2189 | 203.4228 | -31.0095 | 2689767.3428 | 1277204.0505 | -233.2189 | 620.4489 | 620.8569
672 | 620.8569 | 233.6269 | 203.7089 | -31.0502 | 2689767.6289 | 1277204.0098 | -233.6269 | 620.8569 | 621.2649
672.5 | 621.2649 | 234.0349 | 203.9951 | -31.0909 | 2689767.9151 | 1277203.9691 | -234.0349 | 621.2649 | 621.6728
673 | 621.6728 | 234.4428 | 204.2813 | -31.1316 | 2689768.2013 | 1277203.9284 | -234.4428 | 621.6728 | 622.0808
673.5 | 622.0807 | 234.8508 | 204.5676 | -31.1722 | 2689768.4876 | 1277203.8878 | -234.8508 | 622.0808 | 622.4886
674 | 622.4886 | 235.2586 | 204.8539 | -31.2129 | 2689768.7739 | 1277203.8471 | -235.2586 | 622.4886 | 622.8965
674.5 | 622.8965 | 235.6665 | 205.1403 | -31.2535 | 2689769.0603 | 1277203.8065 | -235.6665 | 622.8965 | 623.3043
675 | 623.3043 | 236.0743 | 205.4268 | -31.2941 | 2689769.3468 | 1277203.7659 | -236.0743 | 623.3043 | 623.712
675.5 | 623.712 | 236.482 | 205.7133 | -31.3347 | 2689769.6333 | 1277203.7253 | -236.482 | 623.712 | 624.1197
676 | 624.1197 | 236.8897 | 205.9999 | -31.3753 | 2689769.9199 | 1277203.6847 | -236.8897 | 624.1197 | 624.5273
676.5 | 624.5273 | 237.2973 | 206.2866 | -31.4159 | 2689770.2066 | 1277203.6441 | -237.2973 | 624.5273 | 624.9349
677 | 624.9349 | 237.7049 | 206.5733 | -31.4565 | 2689770.4933 | 1277203.6035 | -237.7049 | 624.9349 | 625.3425
677.5 | 625.3425 | 238.1125 | 206.8602 | -31.497 | 2689770.7802 | 1277203.5629 | -238.1125 | 625.3425 | 625.7499
678 | 625.7499 | 238.5199 | 207.1471 | -31.5376 | 2689771.0671 | 1277203.5224 | -238.5199 | 625.7499 | 626.1573
678.5 | 626.1573 | 238.9273 | 207.4342 | -31.5782 | 2689771.3542 | 1277203.4818 | -238.9273 | 626.1573 | 626.5646
679 | 626.5646 | 239.3346 | 207.7213 | -31.6188 | 2689771.6413 | 1277203.4412 | -239.3346 | 626.5646 | 626.9719
679.5 | 626.9719 | 239.7419 | 208.0085 | -31.6594 | 2689771.9285 | 1277203.4006 | -239.7419 | 626.9719 | 627.3792
680 | 627.3792 | 240.1492 | 208.2956 | -31.7 | 2689772.2156 | 1277203.36 | -240.1492 | 627.3792 | 627.7865
680.5 | 627.7865 | 240.5565 | 208.5828 | -31.7406 | 2689772.5028 | 1277203.3194 | -240.5565 | 627.7865 | 628.1937
681 | 628.1937 | 240.9637 | 208.8701 | -31.7813 | 2689772.7901 | 1277203.2787 | -240.9637 | 628.1937 | 628.6008
681.5 | 628.6008 | 241.3708 | 209.1575 | -31.822 | 2689773.0775 | 1277203.238 | -241.3708 | 628.6008 | 629.0078
682 | 629.0078 | 241.7778 | 209.445 | -31.8628 | 2689773.365 | 1277203.1972 | -241.7778 | 629.0078 | 629.4147
682.5 | 629.4147 | 242.1847 | 209.7327 | -31.9036 | 2689773.6527 | 1277203.1564 | -242.1847 | 629.4147 | 629.8216
683 | 629.8216 | 242.5916 | 210.0204 | -31.9443 | 2689773.9404 | 1277203.1157 | -242.5916 | 629.8216 | 630.2285
683.5 | 630.2284 | 242.9984 | 210.3082 | -31.9851 | 2689774.2282 | 1277203.0749 | -242.9984 | 630.2285 | 630.6353
684 | 630.6353 | 243.4053 | 210.596 | -32.0259 | 2689774.516 | 1277203.0341 | -243.4053 | 630.6353 | 631.042
684.5 | 631.042 | 243.812 | 210.8839 | -32.0667 | 2689774.8039 | 1277202.9933 | -243.812 | 631.042 | 631.4487
685 | 631.4487 | 244.2187 | 211.1719 | -32.1075 | 2689775.0919 | 1277202.9525 | -244.2187 | 631.4487 | 631.8553
685.5 | 631.8553 | 244.6253 | 211.46 | -32.1484 | 2689775.38 | 1277202.9116 | -244.6253 | 631.8553 | 632.2618
686 | 632.2618 | 245.0318 | 211.7482 | -32.1893 | 2689775.6682 | 1277202.8706 | -245.0318 | 632.2618 | 632.6683
686.5 | 632.6683 | 245.4383 | 212.0365 | -32.2302 | 2689775.9565 | 1277202.8298 | -245.4383 | 632.6683 | 633.0747
687 | 633.0747 | 245.8447 | 212.3248 | -32.271 | 2689776.2448 | 1277202.789 | -245.8447 | 633.0747 | 633.4811
687.5 | 633.4811 | 246.2511 | 212.6133 | -32.3119 | 2689776.5333 | 1277202.7481 | -246.2511 | 633.4811 | 633.8875
688 | 633.8874 | 246.6575 | 212.9017 | -32.3529 | 2689776.8217 | 1277202.7071 | -246.6575 | 633.8875 | 634.2938
688.5 | 634.2938 | 247.0638 | 213.1902 | -32.3939 | 2689777.1102 | 1277202.6661 | -247.0638 | 634.2938 | 634.7
689 | 634.7 | 247.47 | 213.4788 | -32.435 | 2689777.3988 | 1277202.625 | -247.47 | 634.7 | 635.1062
689.5 | 635.1062 | 247.8762 | 213.7675 | -32.476 | 2689777.6875 | 1277202.584 | -247.8762 | 635.1062 | 635.5122
690 | 635.5122 | 248.2823 | 214.0563 | -32.517 | 2689777.9763 | 1277202.543 | -248.2823 | 635.5122 | 635.9182
690.5 | 635.9182 | 248.6882 | 214.3453 | -32.558 | 2689778.2653 | 1277202.502 | -248.6882 | 635.9182 | 636.3242
691 | 636.3242 | 249.0942 | 214.6342 | -32.5991 | 2689778.5542 | 1277202.4609 | -249.0942 | 636.3242 | 636.7302
691.5 | 636.7302 | 249.5002 | 214.9232 | -32.6401 | 2689778.8432 | 1277202.4199 | -249.5002 | 636.7302 | 637.1362
692 | 637.1362 | 249.9062 | 215.2121 | -32.6811 | 2689779.1321 | 1277202.3789 | -249.9062 | 637.1362 | 637.5423
692.5 | 637.5423 | 250.3123 | 215.5009 | -32.7221 | 2689779.4209 | 1277202.3379 | -250.3123 | 637.5423 | 637.9484
693 | 637.9484 | 250.7184 | 215.7897 | -32.7632 | 2689779.7097 | 1277202.2969 | -250.7184 | 637.9484 | 638.3544
693.5 | 638.3544 | 251.1244 | 216.0786 | -32.8042 | 2689779.9986 | 1277202.2558 | -251.1244 | 638.3544 | 638.7603
694 | 638.7603 | 251.5303 | 216.3678 | -32.8452 | 2689780.2878 | 1277202.2148 | -251.5303 | 638.7603 | 639.166
694.5 | 639.166 | 251.936 | 216.6571 | -32.8862 | 2689780.5771 | 1277202.1738 | -251.936 | 639.166 | 639.5716
695 | 639.5716 | 252.3416 | 216.9466 | -32.9271 | 2689780.8666 | 1277202.1329 | -252.3416 | 639.5716 | 639.977
695.5 | 639.977 | 252.747 | 217.2363 | -32.9682 | 2689781.1563 | 1277202.0918 | -252.747 | 639.977 | 640.3824
696 | 640.3824 | 253.1524 | 217.5261 | -33.0092 | 2689781.4461 | 1277202.0508 | -253.1524 | 640.3824 | 640.7877
696.5 | 640.7877 | 253.5577 | 217.816 | -33.0502 | 2689781.736 | 1277202.0098 | -253.5577 | 640.7877 | 641.1929
697 | 641.1929 | 253.9629 | 218.1061 | -33.0913 | 2689782.0261 | 1277201.9687 | -253.9629 | 641.1929 | 641.598
697.5 | 641.598 | 254.368 | 218.3963 | -33.1323 | 2689782.3163 | 1277201.9277 | -254.368 | 641.598 | 642.0032
698 | 642.0032 | 254.7731 | 218.6864 | -33.1734 | 2689782.6064 | 1277201.8866 | -254.7731 | 642.0032 | 642.4084
698.5 | 642.4084 | 255.1783 | 218.9764 | -33.2145 | 2689782.8964 | 1277201.8455 | -255.1783 | 642.4084 | 642.8136
699 | 642.8136 | 255.5836 | 219.2663 | -33.2556 | 2689783.1863 | 1277201.8044 | -255.5836 | 642.8136 | 643.2189
699.5 | 643.2189 | 255.9889 | 219.5563 | -33.2965 | 2689783.4763 | 1277201.7635 | -255.9889 | 643.2189 | 643.6242
700 | 643.6242 | 256.3942 | 219.8462 | -33.3375 | 2689783.7662 | 1277201.7225 | -256.3942 | 643.6242 | 644.0294
700.5 | 644.0294 | 256.7994 | 220.1363 | -33.3785 | 2689784.0563 | 1277201.6815 | -256.7994 | 644.0294 | 644.4344
701 | 644.4344 | 257.2044 | 220.4266 | -33.4195 | 2689784.3466 | 1277201.6405 | -257.2044 | 644.4344 | 644.8394
701.5 | 644.8394 | 257.6094 | 220.717 | -33.4603 | 2689784.637 | 1277201.5997 | -257.6094 | 644.8394 | 645.2442
702 | 645.2442 | 258.0142 | 221.0076 | -33.5011 | 2689784.9276 | 1277201.5589 | -258.0142 | 645.2442 | 645.649
702.5 | 645.649 | 258.419 | 221.2982 | -33.542 | 2689785.2182 | 1277201.518 | -258.419 | 645.649 | 646.0537
703 | 646.0537 | 258.8237 | 221.589 | -33.5828 | 2689785.509 | 1277201.4772 | -258.8237 | 646.0537 | 646.4583
703.5 | 646.4583 | 259.2283 | 221.88 | -33.6238 | 2689785.7999 | 1277201.4363 | -259.2283 | 646.4583 | 646.8628
704 | 646.8628 | 259.6328 | 222.171 | -33.6646 | 2689786.091 | 1277201.3954 | -259.6328 | 646.8628 | 647.2673
704.5 | 647.2673 | 260.0373 | 222.4621 | -33.7054 | 2689786.3821 | 1277201.3546 | -260.0373 | 647.2673 | 647.6717
705 | 647.6717 | 260.4417 | 222.7532 | -33.7461 | 2689786.6732 | 1277201.3139 | -260.4417 | 647.6717 | 648.0761
705.5 | 648.0761 | 260.8461 | 223.0445 | -33.787 | 2689786.9645 | 1277201.273 | -260.8461 | 648.0761 | 648.4804
706 | 648.4804 | 261.2504 | 223.3358 | -33.8278 | 2689787.2558 | 1277201.2322 | -261.2504 | 648.4804 | 648.8846
706.5 | 648.8846 | 261.6546 | 223.6272 | -33.8685 | 2689787.5472 | 1277201.1915 | -261.6546 | 648.8846 | 649.2889
707 | 649.2889 | 262.0589 | 223.9186 | -33.9092 | 2689787.8386 | 1277201.1509 | -262.0589 | 649.2889 | 649.6932
707.5 | 649.6932 | 262.4632 | 224.21 | -33.9496 | 2689788.13 | 1277201.1104 | -262.4632 | 649.6932 | 650.0975
708 | 650.0975 | 262.8675 | 224.5014 | -33.9902 | 2689788.4214 | 1277201.0699 | -262.8675 | 650.0975 | 650.5017
708.5 | 650.5017 | 263.2717 | 224.7928 | -34.0309 | 2689788.7128 | 1277201.0292 | -263.2717 | 650.5017 | 650.9059
709 | 650.9059 | 263.6759 | 225.0844 | -34.0716 | 2689789.0044 | 1277200.9884 | -263.6759 | 650.9059 | 651.3099
709.5 | 651.3099 | 264.0799 | 225.3761 | -34.1123 | 2689789.2961 | 1277200.9477 | -264.0799 | 651.3099 | 651.7139
710 | 651.7139 | 264.4839 | 225.6678 | -34.153 | 2689789.5878 | 1277200.907 | -264.4839 | 651.7139 | 652.1179
710.5 | 652.1179 | 264.8879 | 225.9597 | -34.1939 | 2689789.8797 | 1277200.8661 | -264.8879 | 652.1179 | 652.5217
711 | 652.5217 | 265.2917 | 226.2516 | -34.2348 | 2689790.1716 | 1277200.8252 | -265.2917 | 652.5217 | 652.9255
711.5 | 652.9255 | 265.6955 | 226.5436 | -34.2756 | 2689790.4636 | 1277200.7844 | -265.6955 | 652.9255 | 653.3292
712 | 653.3292 | 266.0992 | 226.8359 | -34.3164 | 2689790.7559 | 1277200.7436 | -266.0992 | 653.3292 | 653.7326
712.5 | 653.7326 | 266.5026 | 227.1284 | -34.3574 | 2689791.0484 | 1277200.7026 | -266.5026 | 653.7326 | 654.1358
713 | 654.1358 | 266.9058 | 227.4212 | -34.3982 | 2689791.3412 | 1277200.6618 | -266.9058 | 654.1358 | 654.5389
713.5 | 654.5389 | 267.3089 | 227.7142 | -34.4391 | 2689791.6342 | 1277200.6209 | -267.3089 | 654.5389 | 654.9419
714 | 654.9419 | 267.7119 | 228.0073 | -34.48 | 2689791.9273 | 1277200.58 | -267.7119 | 654.9419 | 655.3448
714.5 | 655.3448 | 268.1148 | 228.3006 | -34.521 | 2689792.2206 | 1277200.539 | -268.1148 | 655.3448 | 655.7476
715 | 655.7476 | 268.5176 | 228.594 | -34.5619 | 2689792.514 | 1277200.4981 | -268.5176 | 655.7476 | 656.1504
715.5 | 656.1504 | 268.9204 | 228.8873 | -34.6029 | 2689792.8073 | 1277200.4571 | -268.9204 | 656.1504 | 656.5532
716 | 656.5532 | 269.3232 | 229.1808 | -34.6437 | 2689793.1008 | 1277200.4163 | -269.3232 | 656.5532 | 656.956
716.5 | 656.956 | 269.726 | 229.4742 | -34.6845 | 2689793.3942 | 1277200.3755 | -269.726 | 656.956 | 657.3588
717 | 657.3588 | 270.1288 | 229.7675 | -34.7253 | 2689793.6875 | 1277200.3347 | -270.1288 | 657.3588 | 657.7617
717.5 | 657.7617 | 270.5317 | 230.0609 | -34.7662 | 2689793.9809 | 1277200.2939 | -270.5317 | 657.7617 | 658.1645
718 | 658.1645 | 270.9345 | 230.3542 | -34.807 | 2689794.2742 | 1277200.253 | -270.9345 | 658.1645 | 658.5673
718.5 | 658.5673 | 271.3373 | 230.6477 | -34.8478 | 2689794.5677 | 1277200.2122 | -271.3373 | 658.5673 | 658.97
719 | 658.97 | 271.74 | 230.9412 | -34.8887 | 2689794.8612 | 1277200.1713 | -271.74 | 658.97 | 659.3726
719.5 | 659.3726 | 272.1426 | 231.2348 | -34.9296 | 2689795.1548 | 1277200.1304 | -272.1426 | 659.3726 | 659.7752
720 | 659.7752 | 272.5452 | 231.5285 | -34.9705 | 2689795.4485 | 1277200.0895 | -272.5452 | 659.7752 | 660.1777
720.5 | 660.1777 | 272.9477 | 231.8222 | -35.0115 | 2689795.7422 | 1277200.0485 | -272.9477 | 660.1777 | 660.5803
721 | 660.5803 | 273.3503 | 232.116 | -35.0525 | 2689796.036 | 1277200.0075 | -273.3503 | 660.5803 | 660.9828
721.5 | 660.9828 | 273.7528 | 232.4097 | -35.0934 | 2689796.3297 | 1277199.9666 | -273.7528 | 660.9828 | 661.3853
722 | 661.3853 | 274.1553 | 232.7036 | -35.1344 | 2689796.6236 | 1277199.9256 | -274.1553 | 661.3853 | 661.7876
722.5 | 661.7876 | 274.5576 | 232.9976 | -35.1754 | 2689796.9176 | 1277199.8846 | -274.5576 | 661.7876 | 662.1898
723 | 662.1898 | 274.9598 | 233.2918 | -35.2163 | 2689797.2118 | 1277199.8437 | -274.9598 | 662.1898 | 662.5919
723.5 | 662.5919 | 275.3619 | 233.5861 | -35.2574 | 2689797.5061 | 1277199.8026 | -275.3619 | 662.5919 | 662.9939
724 | 662.9939 | 275.7639 | 233.8806 | -35.2983 | 2689797.8006 | 1277199.7617 | -275.7639 | 662.9939 | 663.3959
724.5 | 663.3959 | 276.1659 | 234.1751 | -35.3393 | 2689798.0951 | 1277199.7207 | -276.1659 | 663.3959 | 663.7978
725 | 663.7978 | 276.5678 | 234.4697 | -35.3803 | 2689798.3897 | 1277199.6797 | -276.5678 | 663.7978 | 664.1997
725.5 | 664.1997 | 276.9697 | 234.7643 | -35.4212 | 2689798.6843 | 1277199.6388 | -276.9697 | 664.1997 | 664.6016
726 | 664.6016 | 277.3716 | 235.0589 | -35.4621 | 2689798.9789 | 1277199.5979 | -277.3716 | 664.6016 | 665.0035
726.5 | 665.0035 | 277.7735 | 235.3535 | -35.5031 | 2689799.2735 | 1277199.5569 | -277.7735 | 665.0035 | 665.4054
727 | 665.4054 | 278.1754 | 235.6481 | -35.5442 | 2689799.5681 | 1277199.5158 | -278.1754 | 665.4054 | 665.8073
727.5 | 665.8073 | 278.5773 | 235.9427 | -35.5854 | 2689799.8627 | 1277199.4746 | -278.5773 | 665.8073 | 666.2092
728 | 666.2092 | 278.9792 | 236.2374 | -35.6266 | 2689800.1574 | 1277199.4334 | -278.9792 | 666.2092 | 666.611
728.5 | 666.611 | 279.381 | 236.5321 | -35.6678 | 2689800.4521 | 1277199.3922 | -279.381 | 666.611 | 667.0127
729 | 667.0127 | 279.7827 | 236.8269 | -35.7091 | 2689800.7469 | 1277199.3509 | -279.7827 | 667.0127 | 667.4143
729.5 | 667.4143 | 280.1843 | 237.1219 | -35.7502 | 2689801.0419 | 1277199.3098 | -280.1843 | 667.4143 | 667.8158
730 | 667.8158 | 280.5858 | 237.417 | -35.7913 | 2689801.337 | 1277199.2687 | -280.5858 | 667.8158 | 668.2172
730.5 | 668.2172 | 280.9872 | 237.7123 | -35.8325 | 2689801.6323 | 1277199.2275 | -280.9872 | 668.2172 | 668.6186
731 | 668.6186 | 281.3886 | 238.0076 | -35.8737 | 2689801.9276 | 1277199.1863 | -281.3886 | 668.6186 | 669.0199
731.5 | 669.0199 | 281.7899 | 238.3029 | -35.915 | 2689802.2229 | 1277199.145 | -281.7899 | 669.0199 | 669.4212
732 | 669.4212 | 282.1912 | 238.5983 | -35.9563 | 2689802.5183 | 1277199.1037 | -282.1912 | 669.4212 | 669.8225
732.5 | 669.8225 | 282.5925 | 238.8938 | -35.9974 | 2689802.8138 | 1277199.0626 | -282.5925 | 669.8225 | 670.2237
733 | 670.2237 | 282.9937 | 239.1893 | -36.0385 | 2689803.1093 | 1277199.0215 | -282.9937 | 670.2237 | 670.6248
733.5 | 670.6248 | 283.3948 | 239.485 | -36.0796 | 2689803.405 | 1277198.9804 | -283.3948 | 670.6248 | 671.0259
734 | 671.0259 | 283.7959 | 239.7807 | -36.1207 | 2689803.7007 | 1277198.9393 | -283.7959 | 671.0259 | 671.4269
734.5 | 671.4269 | 284.1969 | 240.0765 | -36.1617 | 2689803.9965 | 1277198.8983 | -284.1969 | 671.4269 | 671.8278
735 | 671.8278 | 284.5978 | 240.3725 | -36.2027 | 2689804.2925 | 1277198.8573 | -284.5978 | 671.8278 | 672.2286
735.5 | 672.2286 | 284.9986 | 240.6686 | -36.2438 | 2689804.5886 | 1277198.8162 | -284.9986 | 672.2286 | 672.6292
736 | 672.6292 | 285.3992 | 240.9649 | -36.2849 | 2689804.8849 | 1277198.7751 | -285.3992 | 672.6292 | 673.0298
736.5 | 673.0298 | 285.7998 | 241.2614 | -36.3259 | 2689805.1814 | 1277198.7341 | -285.7998 | 673.0298 | 673.4303
737 | 673.4303 | 286.2003 | 241.5578 | -36.367 | 2689805.4778 | 1277198.693 | -286.2003 | 673.4303 | 673.8308
737.5 | 673.8307 | 286.6008 | 241.8543 | -36.4082 | 2689805.7743 | 1277198.6518 | -286.6008 | 673.8308 | 674.2312
738 | 674.2312 | 287.0012 | 242.1509 | -36.4496 | 2689806.0709 | 1277198.6104 | -287.0012 | 674.2312 | 674.6316
738.5 | 674.6315 | 287.4015 | 242.4475 | -36.491 | 2689806.3675 | 1277198.569 | -287.4015 | 674.6316 | 675.0319
739 | 675.0318 | 287.8019 | 242.7443 | -36.5322 | 2689806.6643 | 1277198.5278 | -287.8019 | 675.0319 | 675.4321
739.5 | 675.4321 | 288.2021 | 243.0411 | -36.5734 | 2689806.9611 | 1277198.4866 | -288.2021 | 675.4321 | 675.8323
740 | 675.8323 | 288.6023 | 243.338 | -36.6145 | 2689807.258 | 1277198.4455 | -288.6023 | 675.8323 | 676.2325
740.5 | 676.2325 | 289.0025 | 243.6349 | -36.6556 | 2689807.5549 | 1277198.4044 | -289.0025 | 676.2325 | 676.6328
741 | 676.6328 | 289.4028 | 243.9317 | -36.6967 | 2689807.8517 | 1277198.3633 | -289.4028 | 676.6328 | 677.0331
741.5 | 677.0331 | 289.8031 | 244.2285 | -36.7378 | 2689808.1485 | 1277198.3222 | -289.8031 | 677.0331 | 677.4334
742 | 677.4334 | 290.2034 | 244.5253 | -36.7789 | 2689808.4453 | 1277198.2811 | -290.2034 | 677.4334 | 677.8336
742.5 | 677.8336 | 290.6036 | 244.8221 | -36.82 | 2689808.7421 | 1277198.24 | -290.6036 | 677.8336 | 678.2337
743 | 678.2337 | 291.0037 | 245.1192 | -36.8612 | 2689809.0392 | 1277198.1988 | -291.0037 | 678.2337 | 678.6336
743.5 | 678.6336 | 291.4036 | 245.4164 | -36.9023 | 2689809.3364 | 1277198.1577 | -291.4036 | 678.6336 | 679.0334
744 | 679.0334 | 291.8034 | 245.7138 | -36.9436 | 2689809.6338 | 1277198.1164 | -291.8034 | 679.0334 | 679.4332
744.5 | 679.4332 | 292.2032 | 246.0113 | -36.9849 | 2689809.9313 | 1277198.0751 | -292.2032 | 679.4332 | 679.8329
745 | 679.8329 | 292.6028 | 246.3089 | -37.0261 | 2689810.2289 | 1277198.0339 | -292.6028 | 679.8329 | 680.2324
745.5 | 680.2324 | 293.0025 | 246.6066 | -37.0673 | 2689810.5266 | 1277197.9927 | -293.0025 | 680.2324 | 680.632
746 | 680.632 | 293.402 | 246.9043 | -37.1086 | 2689810.8243 | 1277197.9514 | -293.402 | 680.632 | 681.0314
746.5 | 681.0314 | 293.8014 | 247.2022 | -37.1499 | 2689811.1222 | 1277197.9101 | -293.8014 | 681.0314 | 681.4308
747 | 681.4308 | 294.2008 | 247.5002 | -37.1914 | 2689811.4202 | 1277197.8686 | -294.2008 | 681.4308 | 681.8301
747.5 | 681.8301 | 294.6001 | 247.7983 | -37.2325 | 2689811.7183 | 1277197.8275 | -294.6001 | 681.8301 | 682.2293
748 | 682.2293 | 294.9993 | 248.0966 | -37.2738 | 2689812.0166 | 1277197.7862 | -294.9993 | 682.2293 | 682.6284
748.5 | 682.6284 | 295.3984 | 248.3949 | -37.3152 | 2689812.3149 | 1277197.7448 | -295.3984 | 682.6284 | 683.0274
749 | 683.0273 | 295.7973 | 248.6934 | -37.3567 | 2689812.6134 | 1277197.7033 | -295.7973 | 683.0274 | 683.4262
749.5 | 683.4262 | 296.1962 | 248.992 | -37.3981 | 2689812.912 | 1277197.6619 | -296.1962 | 683.4262 | 683.8251
750 | 683.8251 | 296.5951 | 249.2907 | -37.4394 | 2689813.2107 | 1277197.6206 | -296.5951 | 683.8251 | 684.2238
750.5 | 684.2238 | 296.9938 | 249.5895 | -37.4809 | 2689813.5095 | 1277197.5791 | -296.9938 | 684.2238 | 684.6226
751 | 684.6226 | 297.3926 | 249.8883 | -37.5224 | 2689813.8083 | 1277197.5376 | -297.3926 | 684.6226 | 685.0213
751.5 | 685.0213 | 297.7914 | 250.1871 | -37.5638 | 2689814.1071 | 1277197.4962 | -297.7914 | 685.0213 | 685.4201
752 | 685.4201 | 298.1901 | 250.4859 | -37.6053 | 2689814.4059 | 1277197.4547 | -298.1901 | 685.4201 | 685.8188
752.5 | 685.8188 | 298.5888 | 250.7847 | -37.647 | 2689814.7047 | 1277197.413 | -298.5888 | 685.8188 | 686.2175
753 | 686.2175 | 298.9875 | 251.0836 | -37.6887 | 2689815.0036 | 1277197.3713 | -298.9875 | 686.2175 | 686.6161
753.5 | 686.6161 | 299.3861 | 251.3825 | -37.7304 | 2689815.3025 | 1277197.3296 | -299.3861 | 686.6161 | 687.0146
754 | 687.0146 | 299.7846 | 251.6815 | -37.772 | 2689815.6015 | 1277197.288 | -299.7846 | 687.0146 | 687.4131
754.5 | 687.4131 | 300.1831 | 251.9807 | -37.8136 | 2689815.9007 | 1277197.2464 | -300.1831 | 687.4131 | 687.8115
755 | 687.8115 | 300.5815 | 252.2799 | -37.8552 | 2689816.1999 | 1277197.2048 | -300.5815 | 687.8115 | 688.2099
755.5 | 688.2099 | 300.9799 | 252.5792 | -37.8969 | 2689816.4992 | 1277197.1631 | -300.9799 | 688.2099 | 688.6081
756 | 688.6081 | 301.3781 | 252.8786 | -37.9385 | 2689816.7986 | 1277197.1215 | -301.3781 | 688.6081 | 689.0063
756.5 | 689.0063 | 301.7763 | 253.1782 | -37.9801 | 2689817.0982 | 1277197.0799 | -301.7763 | 689.0063 | 689.4044
757 | 689.4044 | 302.1744 | 253.4778 | -38.0217 | 2689817.3978 | 1277197.0383 | -302.1744 | 689.4044 | 689.8025
757.5 | 689.8025 | 302.5725 | 253.7775 | -38.0633 | 2689817.6975 | 1277196.9967 | -302.5725 | 689.8025 | 690.2005
758 | 690.2005 | 302.9705 | 254.0773 | -38.1049 | 2689817.9973 | 1277196.9551 | -302.9705 | 690.2005 | 690.5984
758.5 | 690.5984 | 303.3684 | 254.3772 | -38.1465 | 2689818.2971 | 1277196.9135 | -303.3684 | 690.5984 | 690.9963
759 | 690.9963 | 303.7663 | 254.6771 | -38.188 | 2689818.597 | 1277196.872 | -303.7663 | 690.9963 | 691.3942
759.5 | 691.3942 | 304.1642 | 254.977 | -38.2296 | 2689818.897 | 1277196.8304 | -304.1642 | 691.3942 | 691.792
760 | 691.792 | 304.562 | 255.277 | -38.2712 | 2689819.197 | 1277196.7888 | -304.562 | 691.792 | 692.1898
760.5 | 692.1898 | 304.9598 | 255.5771 | -38.3128 | 2689819.4971 | 1277196.7472 | -304.9598 | 692.1898 | 692.5874
761 | 692.5874 | 305.3574 | 255.8773 | -38.3545 | 2689819.7973 | 1277196.7055 | -305.3574 | 692.5874 | 692.9851
761.5 | 692.9851 | 305.7551 | 256.1776 | -38.396 | 2689820.0976 | 1277196.664 | -305.7551 | 692.9851 | 693.3826
762 | 693.3826 | 306.1526 | 256.478 | -38.4375 | 2689820.398 | 1277196.6224 | -306.1526 | 693.3826 | 693.7801
762.5 | 693.7801 | 306.5501 | 256.7785 | -38.479 | 2689820.6985 | 1277196.581 | -306.5501 | 693.7801 | 694.1775
763 | 694.1775 | 306.9475 | 257.079 | -38.5205 | 2689820.999 | 1277196.5395 | -306.9475 | 694.1775 | 694.5748
763.5 | 694.5748 | 307.3448 | 257.3797 | -38.562 | 2689821.2997 | 1277196.498 | -307.3448 | 694.5748 | 694.9721
764 | 694.9721 | 307.7421 | 257.6805 | -38.6035 | 2689821.6005 | 1277196.4565 | -307.7421 | 694.9721 | 695.3692
764.5 | 695.3692 | 308.1392 | 257.9814 | -38.6451 | 2689821.9014 | 1277196.4149 | -308.1392 | 695.3692 | 695.7664
765 | 695.7663 | 308.5364 | 258.2824 | -38.6866 | 2689822.2024 | 1277196.3734 | -308.5364 | 695.7664 | 696.1634
765.5 | 696.1634 | 308.9334 | 258.5834 | -38.7281 | 2689822.5034 | 1277196.3319 | -308.9334 | 696.1634 | 696.5605
766 | 696.5605 | 309.3305 | 258.8845 | -38.7695 | 2689822.8045 | 1277196.2905 | -309.3305 | 696.5605 | 696.9575
766.5 | 696.9575 | 309.7275 | 259.1856 | -38.8109 | 2689823.1056 | 1277196.2491 | -309.7275 | 696.9575 | 697.3544
767 | 697.3544 | 310.1244 | 259.4868 | -38.8523 | 2689823.4068 | 1277196.2077 | -310.1244 | 697.3544 | 697.7513
767.5 | 697.7513 | 310.5213 | 259.7881 | -38.8936 | 2689823.7081 | 1277196.1664 | -310.5213 | 697.7513 | 698.1481
768 | 698.1481 | 310.9181 | 260.0894 | -38.935 | 2689824.0094 | 1277196.125 | -310.9181 | 698.1481 | 698.5449
768.5 | 698.5449 | 311.3149 | 260.3909 | -38.9764 | 2689824.3109 | 1277196.0836 | -311.3149 | 698.5449 | 698.9415
769 | 698.9415 | 311.7115 | 260.6925 | -39.0176 | 2689824.6125 | 1277196.0424 | -311.7115 | 698.9415 | 699.3381
769.5 | 699.3381 | 312.1081 | 260.9942 | -39.0588 | 2689824.9142 | 1277196.0012 | -312.1081 | 699.3381 | 699.7346
770 | 699.7346 | 312.5046 | 261.296 | -39.0999 | 2689825.216 | 1277195.9601 | -312.5046 | 699.7346 | 700.1311
770.5 | 700.1311 | 312.9011 | 261.5979 | -39.1411 | 2689825.5179 | 1277195.9189 | -312.9011 | 700.1311 | 700.5275
771 | 700.5275 | 313.2975 | 261.8998 | -39.1823 | 2689825.8198 | 1277195.8777 | -313.2975 | 700.5275 | 700.9238
771.5 | 700.9238 | 313.6938 | 262.2018 | -39.2235 | 2689826.1218 | 1277195.8365 | -313.6938 | 700.9238 | 701.3201
772 | 701.3201 | 314.0901 | 262.5039 | -39.2647 | 2689826.424 | 1277195.7954 | -314.0901 | 701.3201 | 701.7163
772.5 | 701.7163 | 314.4863 | 262.8062 | -39.3057 | 2689826.7262 | 1277195.7543 | -314.4863 | 701.7163 | 702.1124
773 | 702.1124 | 314.8824 | 263.1085 | -39.3467 | 2689827.0285 | 1277195.7133 | -314.8824 | 702.1124 | 702.5084
773.5 | 702.5084 | 315.2784 | 263.411 | -39.3877 | 2689827.331 | 1277195.6723 | -315.2784 | 702.5084 | 702.9044
774 | 702.9044 | 315.6744 | 263.7135 | -39.4289 | 2689827.6335 | 1277195.6311 | -315.6744 | 702.9044 | 703.3002
774.5 | 703.3002 | 316.0702 | 264.0162 | -39.47 | 2689827.9362 | 1277195.59 | -316.0702 | 703.3002 | 703.696
775 | 703.696 | 316.466 | 264.319 | -39.5112 | 2689828.239 | 1277195.5488 | -316.466 | 703.696 | 704.0916
775.5 | 704.0916 | 316.8616 | 264.6219 | -39.5523 | 2689828.5419 | 1277195.5077 | -316.8616 | 704.0916 | 704.4873
776 | 704.4873 | 317.2573 | 264.9248 | -39.5934 | 2689828.8448 | 1277195.4666 | -317.2573 | 704.4873 | 704.883
776.5 | 704.883 | 317.653 | 265.2278 | -39.6345 | 2689829.1478 | 1277195.4255 | -317.653 | 704.883 | 705.2787
777 | 705.2787 | 318.0487 | 265.5306 | -39.6755 | 2689829.4507 | 1277195.3845 | -318.0487 | 705.2787 | 705.6744
777.5 | 705.6744 | 318.4444 | 265.8335 | -39.7166 | 2689829.7535 | 1277195.3434 | -318.4444 | 705.6744 | 706.0701
778 | 706.0701 | 318.8401 | 266.1364 | -39.7577 | 2689830.0564 | 1277195.3023 | -318.8401 | 706.0701 | 706.4657
778.5 | 706.4657 | 319.2357 | 266.4394 | -39.7989 | 2689830.3594 | 1277195.2611 | -319.2357 | 706.4657 | 706.8612
779 | 706.8612 | 319.6312 | 266.7425 | -39.8401 | 2689830.6625 | 1277195.2199 | -319.6312 | 706.8612 | 707.2566
779.5 | 707.2566 | 320.0266 | 267.0457 | -39.8812 | 2689830.9657 | 1277195.1788 | -320.0266 | 707.2566 | 707.652
780 | 707.652 | 320.422 | 267.349 | -39.9224 | 2689831.269 | 1277195.1376 | -320.422 | 707.652 | 708.0472
780.5 | 708.0472 | 320.8172 | 267.6524 | -39.9636 | 2689831.5724 | 1277195.0964 | -320.8172 | 708.0472 | 708.4424
781 | 708.4424 | 321.2124 | 267.956 | -40.0048 | 2689831.876 | 1277195.0552 | -321.2124 | 708.4424 | 708.8375
781.5 | 708.8375 | 321.6075 | 268.2597 | -40.0459 | 2689832.1797 | 1277195.0141 | -321.6075 | 708.8375 | 709.2325
782 | 709.2325 | 322.0025 | 268.5634 | -40.0871 | 2689832.4834 | 1277194.9729 | -322.0025 | 709.2325 | 709.6275
782.5 | 709.6275 | 322.3975 | 268.8672 | -40.1283 | 2689832.7872 | 1277194.9317 | -322.3975 | 709.6275 | 710.0225
783 | 710.0225 | 322.7925 | 269.171 | -40.1695 | 2689833.091 | 1277194.8905 | -322.7925 | 710.0225 | 710.4175
783.5 | 710.4175 | 323.1875 | 269.4748 | -40.2107 | 2689833.3948 | 1277194.8493 | -323.1875 | 710.4175 | 710.8125
784 | 710.8125 | 323.5825 | 269.7785 | -40.2519 | 2689833.6985 | 1277194.8081 | -323.5825 | 710.8125 | 711.2075
784.5 | 711.2075 | 323.9775 | 270.0823 | -40.2931 | 2689834.0023 | 1277194.7669 | -323.9775 | 711.2075 | 711.6024
785 | 711.6024 | 324.3724 | 270.3862 | -40.3344 | 2689834.3062 | 1277194.7256 | -324.3724 | 711.6024 | 711.9973
785.5 | 711.9973 | 324.7673 | 270.6901 | -40.3756 | 2689834.6101 | 1277194.6844 | -324.7673 | 711.9973 | 712.392
786 | 712.392 | 325.162 | 270.9942 | -40.4169 | 2689834.9142 | 1277194.6431 | -325.162 | 712.392 | 712.7867
786.5 | 712.7867 | 325.5567 | 271.2984 | -40.4582 | 2689835.2184 | 1277194.6018 | -325.5567 | 712.7867 | 713.1813
787 | 713.1813 | 325.9513 | 271.6027 | -40.4994 | 2689835.5227 | 1277194.5606 | -325.9513 | 713.1813 | 713.5757
787.5 | 713.5757 | 326.3457 | 271.9071 | -40.5408 | 2689835.8271 | 1277194.5192 | -326.3457 | 713.5757 | 713.9701
788 | 713.9701 | 326.7401 | 272.2117 | -40.5821 | 2689836.1317 | 1277194.4779 | -326.7401 | 713.9701 | 714.3644
788.5 | 714.3644 | 327.1344 | 272.5163 | -40.6234 | 2689836.4364 | 1277194.4366 | -327.1344 | 714.3644 | 714.7587
789 | 714.7587 | 327.5287 | 272.8211 | -40.6647 | 2689836.7411 | 1277194.3953 | -327.5287 | 714.7587 | 715.1529
789.5 | 715.1529 | 327.9229 | 273.1259 | -40.706 | 2689837.0458 | 1277194.354 | -327.9229 | 715.1529 | 715.5471
790 | 715.5471 | 328.3171 | 273.4307 | -40.7473 | 2689837.3506 | 1277194.3127 | -328.3171 | 715.5471 | 715.9413
790.5 | 715.9413 | 328.7113 | 273.7355 | -40.7886 | 2689837.6555 | 1277194.2714 | -328.7113 | 715.9413 | 716.3354
791 | 716.3354 | 329.1054 | 274.0403 | -40.83 | 2689837.9603 | 1277194.23 | -329.1054 | 716.3354 | 716.7295
791.5 | 716.7295 | 329.4995 | 274.3453 | -40.8714 | 2689838.2653 | 1277194.1886 | -329.4995 | 716.7295 | 717.1235
792 | 717.1235 | 329.8935 | 274.6503 | -40.9128 | 2689838.5703 | 1277194.1472 | -329.8935 | 717.1235 | 717.5175
792.5 | 717.5175 | 330.2875 | 274.9553 | -40.9542 | 2689838.8753 | 1277194.1058 | -330.2875 | 717.5175 | 717.9115
793 | 717.9115 | 330.6815 | 275.2604 | -40.9956 | 2689839.1804 | 1277194.0644 | -330.6815 | 717.9115 | 718.3053
793.5 | 718.3053 | 331.0753 | 275.5656 | -41.037 | 2689839.4856 | 1277194.0229 | -331.0753 | 718.3053 | 718.6992
794 | 718.6992 | 331.4692 | 275.8709 | -41.0785 | 2689839.7909 | 1277193.9815 | -331.4692 | 718.6992 | 719.0929
794.5 | 719.0929 | 331.8629 | 276.1763 | -41.1199 | 2689840.0963 | 1277193.9401 | -331.8629 | 719.0929 | 719.4865
795 | 719.4865 | 332.2565 | 276.4818 | -41.1614 | 2689840.4018 | 1277193.8986 | -332.2565 | 719.4865 | 719.8801
795.5 | 719.8801 | 332.6501 | 276.7874 | -41.2029 | 2689840.7074 | 1277193.8571 | -332.6501 | 719.8801 | 720.2736
796 | 720.2736 | 333.0436 | 277.0931 | -41.2444 | 2689841.0131 | 1277193.8156 | -333.0436 | 720.2736 | 720.6671
796.5 | 720.6671 | 333.4371 | 277.3988 | -41.2858 | 2689841.3188 | 1277193.7742 | -333.4371 | 720.6671 | 721.0605
797 | 721.0605 | 333.8305 | 277.7045 | -41.3273 | 2689841.6245 | 1277193.7327 | -333.8305 | 721.0605 | 721.4539
797.5 | 721.4539 | 334.2239 | 278.0103 | -41.3688 | 2689841.9303 | 1277193.6912 | -334.2239 | 721.4539 | 721.8473
798 | 721.8473 | 334.6173 | 278.3162 | -41.4102 | 2689842.2362 | 1277193.6498 | -334.6173 | 721.8473 | 722.2406
798.5 | 722.2406 | 335.0106 | 278.6221 | -41.4516 | 2689842.5421 | 1277193.6084 | -335.0106 | 722.2406 | 722.6338
799 | 722.6338 | 335.4038 | 278.9282 | -41.493 | 2689842.8482 | 1277193.567 | -335.4038 | 722.6338 | 723.0269
799.5 | 723.0269 | 335.7969 | 279.2344 | -41.5344 | 2689843.1544 | 1277193.5256 | -335.7969 | 723.0269 | 723.4199
800 | 723.4199 | 336.1899 | 279.5407 | -41.5758 | 2689843.4607 | 1277193.4842 | -336.1899 | 723.4199 | 723.8129
800.5 | 723.8129 | 336.5829 | 279.8471 | -41.6172 | 2689843.767 | 1277193.4428 | -336.5829 | 723.8129 | 724.2058
801 | 724.2058 | 336.9758 | 280.1535 | -41.6586 | 2689844.0735 | 1277193.4014 | -336.9758 | 724.2058 | 724.5986
801.5 | 724.5986 | 337.3686 | 280.46 | -41.7001 | 2689844.38 | 1277193.3599 | -337.3686 | 724.5986 | 724.9914
802 | 724.9914 | 337.7614 | 280.7666 | -41.7415 | 2689844.6866 | 1277193.3184 | -337.7614 | 724.9914 | 725.3841
802.5 | 725.3841 | 338.1541 | 281.0733 | -41.783 | 2689844.9933 | 1277193.277 | -338.1541 | 725.3841 | 725.7768
803 | 725.7768 | 338.5468 | 281.38 | -41.8244 | 2689845.3 | 1277193.2356 | -338.5468 | 725.7768 | 726.1694
803.5 | 726.1694 | 338.9394 | 281.6869 | -41.8659 | 2689845.6069 | 1277193.1941 | -338.9394 | 726.1694 | 726.5619
804 | 726.5619 | 339.3319 | 281.9938 | -41.9073 | 2689845.9138 | 1277193.1527 | -339.3319 | 726.5619 | 726.9544
804.5 | 726.9544 | 339.7244 | 282.3007 | -41.9488 | 2689846.2207 | 1277193.1112 | -339.7244 | 726.9544 | 727.3469
805 | 727.3469 | 340.1169 | 282.6078 | -41.9903 | 2689846.5278 | 1277193.0698 | -340.1169 | 727.3469 | 727.7393
805.5 | 727.7393 | 340.5093 | 282.9148 | -42.0317 | 2689846.8348 | 1277193.0283 | -340.5093 | 727.7393 | 728.1318
806 | 728.1318 | 340.9018 | 283.2219 | -42.0732 | 2689847.1418 | 1277192.9868 | -340.9018 | 728.1318 | 728.5241
806.5 | 728.5241 | 341.2942 | 283.529 | -42.1146 | 2689847.449 | 1277192.9454 | -341.2942 | 728.5241 | 728.9165
807 | 728.9165 | 341.6865 | 283.8361 | -42.1561 | 2689847.7561 | 1277192.9039 | -341.6865 | 728.9165 | 729.3087
807.5 | 729.3087 | 342.0787 | 284.1434 | -42.1977 | 2689848.0634 | 1277192.8623 | -342.0787 | 729.3087 | 729.7009
808 | 729.7009 | 342.4709 | 284.4507 | -42.2394 | 2689848.3707 | 1277192.8206 | -342.4709 | 729.7009 | 730.093
808.5 | 730.093 | 342.863 | 284.7582 | -42.281 | 2689848.6782 | 1277192.779 | -342.863 | 730.093 | 730.485
809 | 730.485 | 343.255 | 285.0658 | -42.3226 | 2689848.9858 | 1277192.7374 | -343.255 | 730.485 | 730.877
809.5 | 730.8769 | 343.647 | 285.3734 | -42.3642 | 2689849.2934 | 1277192.6958 | -343.647 | 730.877 | 731.2688
810 | 731.2688 | 344.0388 | 285.6811 | -42.4059 | 2689849.6012 | 1277192.6541 | -344.0388 | 731.2688 | 731.6606
810.5 | 731.6606 | 344.4306 | 285.989 | -42.4475 | 2689849.909 | 1277192.6125 | -344.4306 | 731.6606 | 732.0523
811 | 732.0523 | 344.8223 | 286.2969 | -42.4892 | 2689850.2169 | 1277192.5709 | -344.8223 | 732.0523 | 732.4439
811.5 | 732.4439 | 345.2139 | 286.605 | -42.5308 | 2689850.525 | 1277192.5292 | -345.2139 | 732.4439 | 732.8355
812 | 732.8355 | 345.6055 | 286.9132 | -42.5724 | 2689850.8332 | 1277192.4876 | -345.6055 | 732.8355 | 733.2269
812.5 | 733.2269 | 345.9969 | 287.2215 | -42.6141 | 2689851.1415 | 1277192.4459 | -345.9969 | 733.2269 | 733.6183
813 | 733.6183 | 346.3883 | 287.5298 | -42.6558 | 2689851.4498 | 1277192.4042 | -346.3883 | 733.6183 | 734.0096
813.5 | 734.0096 | 346.7796 | 287.8382 | -42.6975 | 2689851.7582 | 1277192.3625 | -346.7796 | 734.0096 | 734.4009
814 | 734.4009 | 347.1709 | 288.1467 | -42.7392 | 2689852.0667 | 1277192.3208 | -347.1709 | 734.4009 | 734.7922
814.5 | 734.7922 | 347.5622 | 288.4552 | -42.7809 | 2689852.3752 | 1277192.2791 | -347.5622 | 734.7922 | 735.1834
815 | 735.1834 | 347.9534 | 288.7637 | -42.8227 | 2689852.6837 | 1277192.2373 | -347.9534 | 735.1834 | 735.5746
815.5 | 735.5746 | 348.3446 | 289.0723 | -42.8646 | 2689852.9923 | 1277192.1954 | -348.3446 | 735.5746 | 735.9657
816 | 735.9657 | 348.7357 | 289.3809 | -42.9065 | 2689853.3009 | 1277192.1535 | -348.7357 | 735.9657 | 736.3568
816.5 | 736.3568 | 349.1268 | 289.6897 | -42.9485 | 2689853.6097 | 1277192.1116 | -349.1268 | 736.3568 | 736.7477
817 | 736.7477 | 349.5177 | 289.9986 | -42.9904 | 2689853.9186 | 1277192.0696 | -349.5177 | 736.7477 | 737.1385
817.5 | 737.1385 | 349.9085 | 290.3076 | -43.0325 | 2689854.2276 | 1277192.0275 | -349.9085 | 737.1385 | 737.5292
818 | 737.5292 | 350.2992 | 290.6166 | -43.0756 | 2689854.5366 | 1277191.9844 | -350.2992 | 737.5292 | 737.9199
818.5 | 737.9199 | 350.6899 | 290.9253 | -43.1205 | 2689854.8453 | 1277191.9395 | -350.6899 | 737.9199 | 738.3107
819 | 738.3107 | 351.0807 | 291.2341 | -43.1651 | 2689855.1541 | 1277191.8949 | -351.0807 | 738.3107 | 738.7014
819.5 | 738.7014 | 351.4714 | 291.5431 | -43.208 | 2689855.4631 | 1277191.852 | -351.4714 | 738.7014 | 739.0922
820 | 739.0922 | 351.8622 | 291.8523 | -43.2494 | 2689855.7723 | 1277191.8106 | -351.8622 | 739.0922 | 739.4829
820.5 | 739.4829 | 352.2529 | 292.161 | -43.2946 | 2689856.0809 | 1277191.7654 | -352.2529 | 739.4829 | 739.8735
821 | 739.8735 | 352.6435 | 292.4703 | -43.3358 | 2689856.3903 | 1277191.7242 | -352.6435 | 739.8735 | 740.2641
821.5 | 740.2641 | 353.0341 | 292.7794 | -43.3795 | 2689856.6994 | 1277191.6805 | -353.0341 | 740.2641 | 740.6546
822 | 740.6546 | 353.4246 | 293.0884 | -43.4245 | 2689857.0084 | 1277191.6355 | -353.4246 | 740.6546 | 741.045
822.5 | 741.045 | 353.815 | 293.3984 | -43.4636 | 2689857.3184 | 1277191.5964 | -353.815 | 741.045 | 741.4353
823 | 741.4353 | 354.2053 | 293.708 | -43.5056 | 2689857.628 | 1277191.5544 | -354.2053 | 741.4353 | 741.8256
823.5 | 741.8256 | 354.5956 | 294.0177 | -43.5474 | 2689857.9377 | 1277191.5126 | -354.5956 | 741.8256 | 742.2159
824 | 742.2159 | 354.9859 | 294.3273 | -43.59 | 2689858.2473 | 1277191.47 | -354.9859 | 742.2159 | 742.6063
824.5 | 742.6063 | 355.3763 | 294.6371 | -43.6308 | 2689858.5571 | 1277191.4292 | -355.3763 | 742.6063 | 742.9966
825 | 742.9966 | 355.7666 | 294.9464 | -43.6755 | 2689858.8664 | 1277191.3845 | -355.7666 | 742.9966 | 743.3869
825.5 | 743.3869 | 356.1569 | 295.2557 | -43.7201 | 2689859.1757 | 1277191.3399 | -356.1569 | 743.3869 | 743.7772
826 | 743.7772 | 356.5472 | 295.565 | -43.7647 | 2689859.485 | 1277191.2953 | -356.5472 | 743.7772 | 744.1675
826.5 | 744.1675 | 356.9375 | 295.8743 | -43.8093 | 2689859.7943 | 1277191.2507 | -356.9375 | 744.1675 | 744.5578
827 | 744.5578 | 357.3278 | 296.1836 | -43.8539 | 2689860.1036 | 1277191.2061 | -357.3278 | 744.5578 | 744.9481
827.5 | 744.9481 | 357.7181 | 296.4929 | -43.8985 | 2689860.4129 | 1277191.1615 | -357.7181 | 744.9481 | 745.3384
828 | 745.3384 | 358.1084 | 296.8022 | -43.9431 | 2689860.7222 | 1277191.1169 | -358.1084 | 745.3384 | 745.7287
828.5 | 745.7287 | 358.4987 | 297.1115 | -43.9877 | 2689861.0315 | 1277191.0723 | -358.4987 | 745.7287 | 746.119
829 | 746.119 | 358.889 | 297.4208 | -44.0323 | 2689861.3408 | 1277191.0277 | -358.889 | 746.119 | 746.5093
829.5 | 746.5093 | 359.2793 | 297.7301 | -44.0769 | 2689861.6501 | 1277190.9831 | -359.2793 | 746.5093 | 746.8996
830 | 746.8996 | 359.6696 | 298.0394 | -44.1215 | 2689861.9594 | 1277190.9385 | -359.6696 | 746.8996 | 0